## heat1
|  | x [m] | exact [C] | almost [C] | rel error %
T1 [C] | 10 | 0.005 | 12 | 12 | 0
Tinf [C] | 30 | 0.015 | 16 | 16 | 0
L [m] | 0.05 | 0.025 | 20 | 20 | 0
deltaX [m] | 0.01 | 0.035 | 24 | 24 | 0
cells | 5 | 0.045 | 28 | 28 | 0
0

## heat2
|  | x [m] | exact [C] | almost [C] | rel error %
T1 [C] | 10 | 0.001 | 10.2751 | 10.2751 | -1.9935e-05
Tinf [C] | 30 | 0.003 | 10.8254 | 10.8254 | 3.5611e-05
h [W/(m2K)] | 1000 | 0.005 | 11.3756 | 11.3756 | -2.1233e-06
k [W/(m⋅K)] | 22.6934 | 0.007 | 11.9259 | 11.9259 | -3.6376e-05
L [m] | 0.05 | 0.009 | 12.4762 | 12.4762 | 1.2546e-05
deltaX [m] | 0.002 | 0.011 | 13.0264 | 13.0264 | -1.9433e-05
cells | 25 | 0.013 | 13.5767 | 13.5767 | 2.4837e-05
|  | 0.015 | 14.1269 | 14.1269 | -5.1292e-06
Max error % | 3.5611e-05 | 0.017 | 14.6772 | 14.6772 | -3.2848e-05
|  | 0.019 | 15.2274 | 15.2274 | 7.1067e-06
|  | 0.021 | 15.7777 | 15.7777 | -1.9106e-05
|  | 0.023 | 16.3279 | 16.3279 | 1.7693e-05
|  | 0.025 | 16.8782 | 16.8782 | -7.1552e-06
|  | 0.027 | 17.4285 | 17.4285 | 2.6943e-05
|  | 0.029 | 17.9787 | 17.9787 | 3.3323e-06
|  | 0.031 | 18.529 | 18.529 | -1.8876e-05
|  | 0.033 | 19.0792 | 19.0792 | 1.261e-05
|  | 0.035 | 19.6295 | 19.6295 | -8.6133e-06
|  | 0.037 | 20.1797 | 20.1797 | 2.0876e-05
|  | 0.039 | 20.73 | 20.73 | 5.5971e-07
|  | 0.041 | 21.2802 | 21.2802 | -1.8706e-05
|  | 0.043 | 21.8305 | 21.8305 | 8.8079e-06
|  | 0.045 | 22.3808 | 22.3808 | -9.7129e-06
|  | 0.047 | 22.931 | 22.931 | 1.6264e-05
|  | 0.049 | 23.4813 | 23.4813 | -1.5631e-06

## heat3
|  | x [m] | exact [C] | almost [C] | rel error %
Tinf [C] | 30 | 0.001 | 23.4813 | 23.4813 | -1.5631e-06
T2[C] | 10 | 0.003 | 22.931 | 22.931 | 1.6264e-05
h [W/(m2K)] | 1000 | 0.005 | 22.3808 | 22.3808 | -9.7129e-06
k [W/(m⋅K)] | 22.6934 | 0.007 | 21.8305 | 21.8305 | 8.8079e-06
L [m] | 0.05 | 0.009 | 21.2802 | 21.2802 | -1.8706e-05
deltaX [m] | 0.002 | 0.011 | 20.73 | 20.73 | 5.5971e-07
cells | 25 | 0.013 | 20.1797 | 20.1797 | 2.0876e-05
|  | 0.015 | 19.6295 | 19.6295 | -8.6133e-06
Max error % | 3.5611e-05 | 0.017 | 19.0792 | 19.0792 | 1.261e-05
|  | 0.019 | 18.529 | 18.529 | -1.8876e-05
|  | 0.021 | 17.9787 | 17.9787 | 3.3323e-06
|  | 0.023 | 17.4285 | 17.4285 | 2.6943e-05
|  | 0.025 | 16.8782 | 16.8782 | -7.1552e-06
|  | 0.027 | 16.3279 | 16.3279 | 1.7693e-05
|  | 0.029 | 15.7777 | 15.7777 | -1.9106e-05
|  | 0.031 | 15.2274 | 15.2274 | 7.1067e-06
|  | 0.033 | 14.6772 | 14.6772 | -3.2848e-05
|  | 0.035 | 14.1269 | 14.1269 | -5.1292e-06
|  | 0.037 | 13.5767 | 13.5767 | 2.4837e-05
|  | 0.039 | 13.0264 | 13.0264 | -1.9433e-05
|  | 0.041 | 12.4762 | 12.4762 | 1.2546e-05
|  | 0.043 | 11.9259 | 11.9259 | -3.6376e-05
|  | 0.045 | 11.3756 | 11.3756 | -2.1233e-06
|  | 0.047 | 10.8254 | 10.8254 | 3.5611e-05
|  | 0.049 | 10.2751 | 10.2751 | -1.9935e-05

## heat4
|  |  | x [m] | exact [C] | almost [C] | rel error %
Tinf1 [C] | 30 |  | 0.001 | 27.9934 | 27.9934 | -1.1306e-05
Tinf2 [C] | 20 |  | 0.003 | 27.8241 | 27.8241 | 2.3125e-06
h1 [W/(m2K)] | 1000 | 0.001 | 0.005 | 27.6547 | 27.6547 | 1.6097e-05
h2 [W/(m2K)] | 500 | 0.002 | 0.007 | 27.4853 | 27.4853 | -6.3307e-06
k [W/(m⋅K)] | 22.6934 |  | 0.009 | 27.3159 | 27.3159 | 7.5716e-06
L [m] | 0.05 |  | 0.011 | 27.1466 | 27.1466 | -1.519e-05
deltaX [m] | 0.002 |  | 0.013 | 26.9772 | 26.9772 | -1.1683e-06
cells | 25 |  | 0.015 | 26.8078 | 26.8078 | 1.303e-05
|  |  | 0.017 | 26.6384 | 26.6384 | -1.0131e-05
Max error % | 1.87e-05 |  | 0.019 | 26.4691 | 26.4691 | 4.1923e-06
|  |  | 0.021 | 26.2997 | 26.2997 | 1.87e-05
|  |  | 0.023 | 26.1303 | 26.1303 | -4.8747e-06
|  |  | 0.025 | 25.9609 | 25.9609 | 9.7627e-06
|  |  | 0.027 | 25.7916 | 25.7916 | -1.418e-05
|  |  | 0.029 | 25.6222 | 25.6222 | 5.8956e-07
|  |  | 0.031 | 25.4528 | 25.4528 | 1.5556e-05
|  |  | 0.033 | 25.2834 | 25.2834 | -8.8294e-06
|  |  | 0.035 | 25.1141 | 25.114 | 6.275e-06
|  |  | 0.037 | 24.9447 | 24.9447 | -1.8504e-05
|  |  | 0.039 | 24.7753 | 24.7753 | -3.2595e-06
|  |  | 0.041 | 24.6059 | 24.6059 | 1.2195e-05
|  |  | 0.043 | 24.4365 | 24.4366 | -1.3058e-05
|  |  | 0.045 | 24.2672 | 24.2672 | 2.5437e-06
|  |  | 0.047 | 24.0978 | 24.0978 | 1.8365e-05
|  |  | 0.049 | 23.9284 | 23.9284 | -7.381e-06

## heat5
|  | x [m] | exact [C] | almost [C] | rel error %
T1 [C] | 30 | 0.001 | 30.4407 | 30.4407 | -1.385e-05
q2 [W/m2] | 10000 | 0.003 | 31.322 | 31.322 | -8.4547e-06
k [W/(m⋅K)] | 22.6934 | 0.005 | 32.2033 | 32.2033 | -3.3547e-06
L [m] | 0.05 | 0.007 | 33.0846 | 33.0846 | 1.4737e-06
deltaX [m] | 0.002 | 0.009 | 33.9659 | 33.9659 | 6.0515e-06
cells | 25 | 0.011 | 34.8472 | 34.8472 | 1.0398e-05
|  | 0.013 | 35.7285 | 35.7285 | -1.3459e-05
Max error % | 1.1211e-05 | 0.015 | 36.6098 | 36.6098 | -8.8526e-06
|  | 0.017 | 37.4911 | 37.4911 | -4.4625e-06
|  | 0.019 | 38.3725 | 38.3725 | -2.7411e-07
|  | 0.021 | 39.2538 | 39.2538 | 3.7262e-06
|  | 0.023 | 40.1351 | 40.1351 | 7.5509e-06
|  | 0.025 | 41.0164 | 41.0164 | 1.1211e-05
|  | 0.027 | 41.8977 | 41.8977 | -9.1501e-06
|  | 0.029 | 42.779 | 42.779 | -5.2965e-06
|  | 0.031 | 43.6603 | 43.6603 | -1.5986e-06
|  | 0.033 | 44.5416 | 44.5416 | 1.9531e-06
|  | 0.035 | 45.423 | 45.423 | 5.3669e-06
|  | 0.037 | 46.3043 | 46.3043 | 8.6508e-06
|  | 0.039 | 47.1856 | 47.1856 | -9.3809e-06
|  | 0.041 | 48.0669 | 48.0669 | -5.947e-06
|  | 0.043 | 48.9482 | 48.9482 | -2.6368e-06
|  | 0.045 | 49.8295 | 49.8295 | 5.5629e-07
|  | 0.047 | 50.7108 | 50.7108 | 3.6384e-06
|  | 0.049 | 51.5921 | 51.5921 | 6.6152e-06

## heat6
|  | x [m] | exact [C] | almost [C] | rel error %
q1 [W/m2] | 10000 | 0.001 | 41.5921 | 41.5921 | 8.2057e-06
T2 [C] | 20 | 0.003 | 40.7108 | 40.7108 | 4.5321e-06
k [W/(m⋅K)] | 22.6934 | 0.005 | 39.8295 | 39.8295 | 6.9595e-07
L [m] | 0.05 | 0.007 | 38.9482 | 38.9482 | -3.3138e-06
deltaX [m] | 0.002 | 0.009 | 38.0669 | 38.0669 | -7.5093e-06
cells | 25 | 0.011 | 37.1856 | 37.1856 | -1.1904e-05
|  | 0.013 | 36.3043 | 36.3043 | 1.1034e-05
Max error % | 1.4826e-05 | 0.015 | 35.423 | 35.423 | 6.882e-06
|  | 0.017 | 34.5416 | 34.5416 | 2.5185e-06
|  | 0.019 | 33.6603 | 33.6603 | -2.0735e-06
|  | 0.021 | 32.779 | 32.779 | -6.9124e-06
|  | 0.023 | 31.8977 | 31.8977 | -1.2019e-05
|  | 0.025 | 31.0164 | 31.0164 | 1.4826e-05
|  | 0.027 | 30.1351 | 30.1351 | 1.0057e-05
|  | 0.029 | 29.2538 | 29.2538 | 5e-06
|  | 0.031 | 28.3725 | 28.3725 | -3.7073e-07
|  | 0.033 | 27.4911 | 27.4912 | -6.0858e-06
|  | 0.035 | 26.6098 | 26.6098 | -1.2179e-05
|  | 0.037 | 25.7285 | 25.7285 | -1.8691e-05
|  | 0.039 | 24.8472 | 24.8472 | 1.4582e-05
|  | 0.041 | 23.9659 | 23.9659 | 8.5765e-06
|  | 0.043 | 23.0846 | 23.0846 | 2.1121e-06
|  | 0.045 | 22.2033 | 22.2033 | -4.8656e-06
|  | 0.047 | 21.322 | 21.322 | -1.242e-05
|  | 0.049 | 20.4407 | 20.4407 | -2.0626e-05

## heat7
|  |  | x [m] | exact [C] | almost [C] | rel error %
T1 [C] | 20 | 1 | 0.0025 | 30.851 | 31.1292 | -0.90185
T2 [C] | 20 | 2 | 0.0075 | 50.8835 | 51.1617 | -0.54679
k0 [W/(m⋅K)] | 22.4635 | 3 | 0.0125 | 68.6902 | 68.9684 | -0.40506
q[W/m^3] | 2000000 | 4 | 0.0175 | 84.2711 | 84.5493 | -0.33016
L [m] | 0.1 | 5 | 0.0225 | 97.6261 | 97.9043 | -0.285
deltaX [m] | 0.005 | 6 | 0.0275 | 108.7553 | 109.0335 | -0.25581
cells | 20 | 7 | 0.0325 | 117.6586 | 117.9369 | -0.2365
|  | 8 | 0.0375 | 124.3362 | 124.6144 | -0.22378
Max error % | 0.90185 | 9 | 0.0425 | 128.7878 | 129.0661 | -0.21607
|  | 10 | 0.0475 | 131.0137 | 131.2919 | -0.21237
|  | 11 | 0.0525 | 131.0137 | 131.2919 | -0.21237
|  | 12 | 0.0575 | 128.7878 | 129.0661 | -0.21607
|  | 13 | 0.0625 | 124.3362 | 124.6144 | -0.22378
|  | 14 | 0.0675 | 117.6586 | 117.9369 | -0.2365
|  | 15 | 0.0725 | 108.7553 | 109.0335 | -0.25581
|  | 16 | 0.0775 | 97.6261 | 97.9043 | -0.285
|  | 17 | 0.0825 | 84.2711 | 84.5493 | -0.33016
|  | 18 | 0.0875 | 68.6902 | 68.9684 | -0.40506
|  | 19 | 0.0925 | 50.8835 | 51.1617 | -0.54679
|  | 20 | 0.0975 | 30.851 | 31.1292 | -0.90185

## heat8
|  |  | CONST PARAM |  |  |  | TEMPERATURE DEPENDENT CONDUCTIVITY
T1 [C] | 20 |  | x [m] | exact [C] | almost [C] | rel error % | exact [C] | almost [C] | rel error %
T2 [C] | 20 | 1 | 0.0025 | 31.0778 | 31.1292 | -0.16533 | 30.5888 | 30.6588 | -0.22903
k0 [W/(m⋅K)] | 22.0035 | 2 | 0.0075 | 51.5291 | 51.1617 | 0.71303 | 50.2115 | 49.3132 | 1.7889
beta[1/K] | 0.0010453 | 3 | 0.0125 | 69.7081 | 68.9684 | 1.0611 | 67.3382 | 65.7862 | 2.3048
q[W/m^3] | 2000000 | 4 | 0.0175 | 85.6147 | 84.5493 | 1.2444 | 82.0925 | 80.1156 | 2.4081
L [m] | 0.1 | 5 | 0.0225 | 99.2489 | 97.9043 | 1.3548 | 94.5742 | 92.3336 | 2.3692
deltaX [m] | 0.005 | 6 | 0.0275 | 110.6108 | 109.0335 | 1.426 | 104.8636 | 102.4669 | 2.2855
cells | 20 | 7 | 0.0325 | 119.7003 | 117.9369 | 1.4732 | 113.0238 | 110.5379 | 2.1995
|  | 8 | 0.0375 | 126.5174 | 124.6144 | 1.5041 | 119.1033 | 116.564 | 2.1321
Max error % | 2.8851 | 9 | 0.0425 | 131.0621 | 129.0661 | 1.523 | 123.1374 | 120.5589 | 2.094
|  | 10 | 0.0475 | 133.3345 | 131.2919 | 1.5319 | 125.1487 | 122.532 | 2.0909
|  | 11 | 0.0525 | 133.3345 | 131.2919 | 1.5319 | 125.1487 | 122.4888 | 2.1254
|  | 12 | 0.0575 | 131.0621 | 129.0661 | 1.523 | 123.1374 | 120.4313 | 2.1976
0.023 |  | 13 | 0.0625 | 126.5174 | 124.6144 | 1.5041 | 119.1033 | 116.3574 | 2.3055
|  | 14 | 0.0675 | 119.7003 | 117.9369 | 1.4732 | 113.0238 | 110.2613 | 2.4442
|  | 15 | 0.0725 | 110.6108 | 109.0335 | 1.426 | 104.8636 | 102.1335 | 2.6035
|  | 16 | 0.0775 | 99.2489 | 97.9043 | 1.3548 | 94.5742 | 91.9604 | 2.7639
|  | 17 | 0.0825 | 85.6147 | 84.5493 | 1.2444 | 82.0925 | 79.7241 | 2.8851
|  | 18 | 0.0875 | 69.7081 | 68.9684 | 1.0611 | 67.3382 | 65.4024 | 2.8747
|  | 19 | 0.0925 | 51.5291 | 51.1617 | 0.71303 | 50.2115 | 48.9686 | 2.4753
|  | 20 | 0.0975 | 31.0778 | 31.1292 | -0.16533 | 30.5888 | 30.3903 | 0.64881

## heat10
CONST PARAM
T1 [C] | 50 |  | x [m] | exact [C] | almost [C] | rel error %
T2 [C] | 30 | 1 | 0.01 | 128.2405 | 31.1292 | 75.7259
k0 [W/(m⋅K)] | 22 | 2 | 0.03 | 106.2682 | 51.1617 | 51.856
q[W/m^3] | 2000000 | 3 | 0.05 | 96.0517 | 68.9684 | 28.1965
L [m] | 0.5 | 4 | 0.07 | 89.3223 | 84.5493 | 5.3435
deltaX [m] | 0.02 | 5 | 0.09 | 84.296 | 97.9043 | -16.1435
cells | 25 | 6 | 0.11 | 80.2826 | 109.0335 | -35.8122
|  | 7 | 0.13 | 76.9415 | 117.9369 | -53.2813
Max error % | 0 | 8 | 0.15 | 74.0795 | 124.6144 | -68.2172
|  | 9 | 0.17 | 71.5762 | 129.0661 | -80.3199
|  | 10 | 0.19 | 69.3517 | 131.2919 | -89.3132
|  | 11 | 0.21 | 67.35 | 131.2919 | -94.9397
|  | 12 | 0.23 | 65.5306 | 129.0661 | -96.9555
|  | 13 | 0.25 | 63.8629 | 124.6144 | -95.1279
|  | 14 | 0.27 | 62.3237 | 117.9369 | -89.2328
|  | 15 | 0.29 | 60.8945 | 109.0335 | -79.053
|  | 16 | 0.31 | 59.5607 | 97.9043 | -64.3774
|  | 17 | 0.33 | 58.3103 | 84.5493 | -44.9989
|  | 18 | 0.35 | 57.1335 | 68.9684 | -20.7145
|  | 19 | 0.37 | 56.0221 | 51.1617 | 8.6758
|  | 20 | 0.39 | 54.9692 | 31.1292 | 43.3698
|  | 21 | 0.41 | 53.969
|  | 22 | 0.43 | 53.0165
|  | 23 | 0.45 | 52.1072
|  | 24 | 0.47 | 51.2375
|  | 25 | 0.49 | 50.4041