## heat1
|  | x [m] | exact [C] | almost [C] | rel error %
T1 [C] | 10 | 0.005 | 12 | 12 | 0
Tinf [C] | 30 | 0.015 | 16 | 16 | 0
L [m] | 0.05 | 0.025 | 20 | 20 | 0
deltaX [m] | 0.01 | 0.035 | 24 | 24 | 0
cells | 5 | 0.045 | 28 | 28 | 0
0

## heat2
|  | x [m] | exact [C] | almost [C] | rel error %
T1 [C] | 10 | 0.001 | 10.2751 | 10.2751 | -1.9935e-05
Tinf [C] | 30 | 0.003 | 10.8254 | 10.8254 | 3.5611e-05
h [W/(m2K)] | 1000 | 0.005 | 11.3756 | 11.3756 | -2.1233e-06
k [W/(m⋅K)] | 22.6934 | 0.007 | 11.9259 | 11.9259 | -3.6376e-05
L [m] | 0.05 | 0.009 | 12.4762 | 12.4762 | 1.2546e-05
deltaX [m] | 0.002 | 0.011 | 13.0264 | 13.0264 | -1.9433e-05
cells | 25 | 0.013 | 13.5767 | 13.5767 | 2.4837e-05
|  | 0.015 | 14.1269 | 14.1269 | -5.1292e-06
Max error % | 3.5611e-05 | 0.017 | 14.6772 | 14.6772 | -3.2848e-05
|  | 0.019 | 15.2274 | 15.2274 | 7.1067e-06
|  | 0.021 | 15.7777 | 15.7777 | -1.9106e-05
|  | 0.023 | 16.3279 | 16.3279 | 1.7693e-05
|  | 0.025 | 16.8782 | 16.8782 | -7.1552e-06
|  | 0.027 | 17.4285 | 17.4285 | 2.6943e-05
|  | 0.029 | 17.9787 | 17.9787 | 3.3323e-06
|  | 0.031 | 18.529 | 18.529 | -1.8876e-05
|  | 0.033 | 19.0792 | 19.0792 | 1.261e-05
|  | 0.035 | 19.6295 | 19.6295 | -8.6133e-06
|  | 0.037 | 20.1797 | 20.1797 | 2.0876e-05
|  | 0.039 | 20.73 | 20.73 | 5.5971e-07
|  | 0.041 | 21.2802 | 21.2802 | -1.8706e-05
|  | 0.043 | 21.8305 | 21.8305 | 8.8079e-06
|  | 0.045 | 22.3808 | 22.3808 | -9.7129e-06
|  | 0.047 | 22.931 | 22.931 | 1.6264e-05
|  | 0.049 | 23.4813 | 23.4813 | -1.5631e-06

## heat3
|  | x [m] | exact [C] | almost [C] | rel error %
Tinf [C] | 30 | 0.001 | 23.4813 | 23.4813 | -1.5631e-06
T2[C] | 10 | 0.003 | 22.931 | 22.931 | 1.6264e-05
h [W/(m2K)] | 1000 | 0.005 | 22.3808 | 22.3808 | -9.7129e-06
k [W/(m⋅K)] | 22.6934 | 0.007 | 21.8305 | 21.8305 | 8.8079e-06
L [m] | 0.05 | 0.009 | 21.2802 | 21.2802 | -1.8706e-05
deltaX [m] | 0.002 | 0.011 | 20.73 | 20.73 | 5.5971e-07
cells | 25 | 0.013 | 20.1797 | 20.1797 | 2.0876e-05
|  | 0.015 | 19.6295 | 19.6295 | -8.6133e-06
Max error % | 3.5611e-05 | 0.017 | 19.0792 | 19.0792 | 1.261e-05
|  | 0.019 | 18.529 | 18.529 | -1.8876e-05
|  | 0.021 | 17.9787 | 17.9787 | 3.3323e-06
|  | 0.023 | 17.4285 | 17.4285 | 2.6943e-05
|  | 0.025 | 16.8782 | 16.8782 | -7.1552e-06
|  | 0.027 | 16.3279 | 16.3279 | 1.7693e-05
|  | 0.029 | 15.7777 | 15.7777 | -1.9106e-05
|  | 0.031 | 15.2274 | 15.2274 | 7.1067e-06
|  | 0.033 | 14.6772 | 14.6772 | -3.2848e-05
|  | 0.035 | 14.1269 | 14.1269 | -5.1292e-06
|  | 0.037 | 13.5767 | 13.5767 | 2.4837e-05
|  | 0.039 | 13.0264 | 13.0264 | -1.9433e-05
|  | 0.041 | 12.4762 | 12.4762 | 1.2546e-05
|  | 0.043 | 11.9259 | 11.9259 | -3.6376e-05
|  | 0.045 | 11.3756 | 11.3756 | -2.1233e-06
|  | 0.047 | 10.8254 | 10.8254 | 3.5611e-05
|  | 0.049 | 10.2751 | 10.2751 | -1.9935e-05

## heat4
|  |  | x [m] | exact [C] | almost [C] | rel error %
Tinf1 [C] | 30 |  | 0.001 | 27.9934 | 27.9934 | -1.1306e-05
Tinf2 [C] | 20 |  | 0.003 | 27.8241 | 27.8241 | 2.3125e-06
h1 [W/(m2K)] | 1000 | 0.001 | 0.005 | 27.6547 | 27.6547 | 1.6097e-05
h2 [W/(m2K)] | 500 | 0.002 | 0.007 | 27.4853 | 27.4853 | -6.3307e-06
k [W/(m⋅K)] | 22.6934 |  | 0.009 | 27.3159 | 27.3159 | 7.5716e-06
L [m] | 0.05 |  | 0.011 | 27.1466 | 27.1466 | -1.519e-05
deltaX [m] | 0.002 |  | 0.013 | 26.9772 | 26.9772 | -1.1683e-06
cells | 25 |  | 0.015 | 26.8078 | 26.8078 | 1.303e-05
|  |  | 0.017 | 26.6384 | 26.6384 | -1.0131e-05
Max error % | 1.87e-05 |  | 0.019 | 26.4691 | 26.4691 | 4.1923e-06
|  |  | 0.021 | 26.2997 | 26.2997 | 1.87e-05
|  |  | 0.023 | 26.1303 | 26.1303 | -4.8747e-06
|  |  | 0.025 | 25.9609 | 25.9609 | 9.7627e-06
|  |  | 0.027 | 25.7916 | 25.7916 | -1.418e-05
|  |  | 0.029 | 25.6222 | 25.6222 | 5.8956e-07
|  |  | 0.031 | 25.4528 | 25.4528 | 1.5556e-05
|  |  | 0.033 | 25.2834 | 25.2834 | -8.8294e-06
|  |  | 0.035 | 25.1141 | 25.114 | 6.275e-06
|  |  | 0.037 | 24.9447 | 24.9447 | -1.8504e-05
|  |  | 0.039 | 24.7753 | 24.7753 | -3.2595e-06
|  |  | 0.041 | 24.6059 | 24.6059 | 1.2195e-05
|  |  | 0.043 | 24.4365 | 24.4366 | -1.3058e-05
|  |  | 0.045 | 24.2672 | 24.2672 | 2.5437e-06
|  |  | 0.047 | 24.0978 | 24.0978 | 1.8365e-05
|  |  | 0.049 | 23.9284 | 23.9284 | -7.381e-06

## heat5
|  | x [m] | exact [C] | almost [C] | rel error %
T1 [C] | 30 | 0.001 | 30.4407 | 30.4407 | -1.385e-05
q2 [W/m2] | 10000 | 0.003 | 31.322 | 31.322 | -8.4547e-06
k [W/(m⋅K)] | 22.6934 | 0.005 | 32.2033 | 32.2033 | -3.3547e-06
L [m] | 0.05 | 0.007 | 33.0846 | 33.0846 | 1.4737e-06
deltaX [m] | 0.002 | 0.009 | 33.9659 | 33.9659 | 6.0515e-06
cells | 25 | 0.011 | 34.8472 | 34.8472 | 1.0398e-05
|  | 0.013 | 35.7285 | 35.7285 | -1.3459e-05
Max error % | 1.1211e-05 | 0.015 | 36.6098 | 36.6098 | -8.8526e-06
|  | 0.017 | 37.4911 | 37.4911 | -4.4625e-06
|  | 0.019 | 38.3725 | 38.3725 | -2.7411e-07
|  | 0.021 | 39.2538 | 39.2538 | 3.7262e-06
|  | 0.023 | 40.1351 | 40.1351 | 7.5509e-06
|  | 0.025 | 41.0164 | 41.0164 | 1.1211e-05
|  | 0.027 | 41.8977 | 41.8977 | -9.1501e-06
|  | 0.029 | 42.779 | 42.779 | -5.2965e-06
|  | 0.031 | 43.6603 | 43.6603 | -1.5986e-06
|  | 0.033 | 44.5416 | 44.5416 | 1.9531e-06
|  | 0.035 | 45.423 | 45.423 | 5.3669e-06
|  | 0.037 | 46.3043 | 46.3043 | 8.6508e-06
|  | 0.039 | 47.1856 | 47.1856 | -9.3809e-06
|  | 0.041 | 48.0669 | 48.0669 | -5.947e-06
|  | 0.043 | 48.9482 | 48.9482 | -2.6368e-06
|  | 0.045 | 49.8295 | 49.8295 | 5.5629e-07
|  | 0.047 | 50.7108 | 50.7108 | 3.6384e-06
|  | 0.049 | 51.5921 | 51.5921 | 6.6152e-06

## heat6
|  | x [m] | exact [C] | almost [C] | rel error %
q1 [W/m2] | 10000 | 0.001 | 41.5921 | 41.5921 | 8.2057e-06
T2 [C] | 20 | 0.003 | 40.7108 | 40.7108 | 4.5321e-06
k [W/(m⋅K)] | 22.6934 | 0.005 | 39.8295 | 39.8295 | 6.9595e-07
L [m] | 0.05 | 0.007 | 38.9482 | 38.9482 | -3.3138e-06
deltaX [m] | 0.002 | 0.009 | 38.0669 | 38.0669 | -7.5093e-06
cells | 25 | 0.011 | 37.1856 | 37.1856 | -1.1904e-05
|  | 0.013 | 36.3043 | 36.3043 | 1.1034e-05
Max error % | 1.4826e-05 | 0.015 | 35.423 | 35.423 | 6.882e-06
|  | 0.017 | 34.5416 | 34.5416 | 2.5185e-06
|  | 0.019 | 33.6603 | 33.6603 | -2.0735e-06
|  | 0.021 | 32.779 | 32.779 | -6.9124e-06
|  | 0.023 | 31.8977 | 31.8977 | -1.2019e-05
|  | 0.025 | 31.0164 | 31.0164 | 1.4826e-05
|  | 0.027 | 30.1351 | 30.1351 | 1.0057e-05
|  | 0.029 | 29.2538 | 29.2538 | 5e-06
|  | 0.031 | 28.3725 | 28.3725 | -3.7073e-07
|  | 0.033 | 27.4911 | 27.4912 | -6.0858e-06
|  | 0.035 | 26.6098 | 26.6098 | -1.2179e-05
|  | 0.037 | 25.7285 | 25.7285 | -1.8691e-05
|  | 0.039 | 24.8472 | 24.8472 | 1.4582e-05
|  | 0.041 | 23.9659 | 23.9659 | 8.5765e-06
|  | 0.043 | 23.0846 | 23.0846 | 2.1121e-06
|  | 0.045 | 22.2033 | 22.2033 | -4.8656e-06
|  | 0.047 | 21.322 | 21.322 | -1.242e-05
|  | 0.049 | 20.4407 | 20.4407 | -2.0626e-05

## heat7
|  |  | x [m] | exact [C] | almost [C] | rel error %
T1 [C] | 20 | 1 | 0.0025 | 30.851 | 31.1292 | -0.90185
T2 [C] | 20 | 2 | 0.0075 | 50.8835 | 51.1617 | -0.54679
k0 [W/(m⋅K)] | 22.4635 | 3 | 0.0125 | 68.6902 | 68.9684 | -0.40506
q[W/m^3] | 2000000 | 4 | 0.0175 | 84.2711 | 84.5493 | -0.33016
L [m] | 0.1 | 5 | 0.0225 | 97.6261 | 97.9043 | -0.285
deltaX [m] | 0.005 | 6 | 0.0275 | 108.7553 | 109.0335 | -0.25581
cells | 20 | 7 | 0.0325 | 117.6586 | 117.9369 | -0.2365
|  | 8 | 0.0375 | 124.3362 | 124.6144 | -0.22378
Max error % | 0.90185 | 9 | 0.0425 | 128.7878 | 129.0661 | -0.21607
|  | 10 | 0.0475 | 131.0137 | 131.2919 | -0.21237
|  | 11 | 0.0525 | 131.0137 | 131.2919 | -0.21237
|  | 12 | 0.0575 | 128.7878 | 129.0661 | -0.21607
|  | 13 | 0.0625 | 124.3362 | 124.6144 | -0.22378
|  | 14 | 0.0675 | 117.6586 | 117.9369 | -0.2365
|  | 15 | 0.0725 | 108.7553 | 109.0335 | -0.25581
|  | 16 | 0.0775 | 97.6261 | 97.9043 | -0.285
|  | 17 | 0.0825 | 84.2711 | 84.5493 | -0.33016
|  | 18 | 0.0875 | 68.6902 | 68.9684 | -0.40506
|  | 19 | 0.0925 | 50.8835 | 51.1617 | -0.54679
|  | 20 | 0.0975 | 30.851 | 31.1292 | -0.90185

## heat8
|  |  | CONST PARAM |  |  |  | TEMPERATURE DEPENDENT CONDUCTIVITY
T1 [C] | 20 |  | x [m] | exact [C] | almost [C] | rel error % | exact [C] | almost [C] | rel error %
T2 [C] | 20 | 1 | 0.0025 | 31.0778 | 31.1292 | -0.16533 | 30.5888 | 31.01 | -1.3772
k0 [W/(m⋅K)] | 22.0035 | 2 | 0.0075 | 51.5291 | 51.1617 | 0.71303 | 50.2115 | 50.636 | -0.84557
beta[1/K] | 0.0010453 | 3 | 0.0125 | 69.7081 | 68.9684 | 1.0611 | 67.3382 | 67.7664 | -0.63585
q[W/m^3] | 2000000 | 4 | 0.0175 | 85.6147 | 84.5493 | 1.2444 | 82.0925 | 82.5247 | -0.52646
L [m] | 0.1 | 5 | 0.0225 | 99.2489 | 97.9043 | 1.3548 | 94.5742 | 95.011 | -0.46178
deltaX [m] | 0.005 | 6 | 0.0275 | 110.6108 | 109.0335 | 1.426 | 104.8636 | 105.3055 | -0.42142
cells | 20 | 7 | 0.0325 | 119.7003 | 117.9369 | 1.4732 | 113.0238 | 113.4715 | -0.39611
|  | 8 | 0.0375 | 126.5174 | 124.6144 | 1.5041 | 119.1033 | 119.5576 | -0.38139
Max error % | -0.37482 | 9 | 0.0425 | 131.0621 | 129.0661 | 1.523 | 123.1374 | 123.5989 | -0.37482
|  | 10 | 0.0475 | 133.3345 | 131.2919 | 1.5319 | 125.1487 | 125.6184 | -0.3753
|  | 11 | 0.0525 | 133.3345 | 131.2919 | 1.5319 | 125.1487 | 125.6274 | -0.38249
|  | 12 | 0.0575 | 131.0621 | 129.0661 | 1.523 | 123.1374 | 123.6259 | -0.39675
0.023 |  | 13 | 0.0625 | 126.5174 | 124.6144 | 1.5041 | 119.1033 | 119.6027 | -0.41926
|  | 14 | 0.0675 | 119.7003 | 117.9369 | 1.4732 | 113.0238 | 113.535 | -0.45229
|  | 15 | 0.0725 | 110.6108 | 109.0335 | 1.426 | 104.8636 | 105.3878 | -0.4999
|  | 16 | 0.0775 | 99.2489 | 97.9043 | 1.3548 | 94.5742 | 95.1125 | -0.56918
|  | 17 | 0.0825 | 85.6147 | 84.5493 | 1.2444 | 82.0925 | 82.6462 | -0.67442
|  | 18 | 0.0875 | 69.7081 | 68.9684 | 1.0611 | 67.3382 | 67.9086 | -0.84699
|  | 19 | 0.0925 | 51.5291 | 51.1617 | 0.71303 | 50.2115 | 50.7999 | -1.172
|  | 20 | 0.0975 | 31.0778 | 31.1292 | -0.16533 | 30.5888 | 31.0003 | -1.3454

## heat9
CONST PARAM
T1 [C] | 50 |  | x [m] | exact [C] | almost [C] | rel error %
T2 [C] | 30 | 1 | 0.01 | 128.2405 | 20.5063 | 84.0095
k0 [W/(m⋅K)] | 22 | 2 | 0.03 | 106.2682 | 21.519 | 79.7503
q[W/m^3] | 2000000 | 3 | 0.05 | 96.0517 | 22.5316 | 76.5422
L [m] | 0.5 | 4 | 0.07 | 89.3223 | 23.5443 | 73.6412
deltaX [m] | 0.02 | 5 | 0.09 | 84.296 | 24.557 | 70.8682
cells | 25 | 6 | 0.11 | 80.2826 | 25.5696 | 68.1505
|  | 7 | 0.13 | 76.9415 | 26.5823 | 65.4513
Max error % | 0 | 8 | 0.15 | 74.0795 | 27.5949 | 62.7495
|  | 9 | 0.17 | 71.5762 | 28.6076 | 60.032
|  | 10 | 0.19 | 69.3517 | 29.6202 | 57.2898
|  | 11 | 0.21 | 67.35 | 30.6329 | 54.5168
|  | 12 | 0.23 | 65.5306 | 31.6456 | 51.7087
|  | 13 | 0.25 | 63.8629 | 32.6582 | 48.862
|  | 14 | 0.27 | 62.3237 | 33.6709 | 45.9742
|  | 15 | 0.29 | 60.8945 | 34.6835 | 43.0433
|  | 16 | 0.31 | 59.5607 | 35.6962 | 40.0675
|  | 17 | 0.33 | 58.3103 | 36.7089 | 37.0457
|  | 18 | 0.35 | 57.1335 | 37.7215 | 33.9765
|  | 19 | 0.37 | 56.0221 | 38.7342 | 30.8591
|  | 20 | 0.39 | 54.9692 | 39.7468 | 27.6926
|  | 21 | 0.41 | 53.969 | 41.7722
|  | 22 | 0.43 | 53.0165 | 45.8228
|  | 23 | 0.45 | 52.1072 | 49.8734
|  | 24 | 0.47 | 51.2375 | 53.9241
|  | 25 | 0.49 | 50.4041 | 57.9747

## heat10
CONST PARAM
T1 [C] | 50 |  | x [m] | exact [C] | almost [C] | rel error %
T2 [C] | 30 | 1 | 0.01 | 128.2405 | 22.4166 | 82.5199
k0 [W/(m⋅K)] | 22 | 2 | 0.03 | 106.2682 | 26.9998 | 74.5928
q[W/m^3] | 2000000 | 3 | 0.05 | 96.0517 | 31.3331 | 67.379
L [m] | 0.5 | 4 | 0.07 | 89.3223 | 35.4163 | 60.35
deltaX [m] | 0.02 | 5 | 0.09 | 84.296 | 39.2495 | 53.4385
cells | 25 | 6 | 0.11 | 80.2826 | 42.8327 | 46.6475
|  | 7 | 0.13 | 76.9415 | 46.1659 | 39.9986
Max error % | 0 | 8 | 0.15 | 74.0795 | 49.2492 | 33.5185
|  | 9 | 0.17 | 71.5762 | 52.0824 | 27.235
|  | 10 | 0.19 | 69.3517 | 54.6656 | 21.1762
|  | 11 | 0.21 | 67.35 | 56.9988 | 15.3692
|  | 12 | 0.23 | 65.5306 | 59.0821 | 9.8405
|  | 13 | 0.25 | 63.8629 | 60.9153 | 4.6156
|  | 14 | 0.27 | 62.3237 | 62.4985 | -0.28043
|  | 15 | 0.29 | 60.8945 | 63.8317 | -4.8234
|  | 16 | 0.31 | 59.5607 | 64.9149 | -8.9895
|  | 17 | 0.33 | 58.3103 | 65.7482 | -12.7557
|  | 18 | 0.35 | 57.1335 | 66.3314 | -16.0989
|  | 19 | 0.37 | 56.0221 | 66.6646 | -18.997
|  | 20 | 0.39 | 54.9692 | 66.7478 | -21.4276
|  | 21 | 0.41 | 53.969 | 66.2008
|  | 22 | 0.43 | 53.0165 | 65.534
|  | 23 | 0.45 | 52.1072 | 64.4671
|  | 24 | 0.47 | 51.2375 | 63.0003
|  | 25 | 0.49 | 50.4041 | 61.1334

## heat11
CONST PARAM
T2 [C] | 30 |  | x [m] | exact [C] | almost [C] | rel error %
k0 [W/(m⋅K)] | 22 | 1 | 0.0125 | 86.7827 | 86.8182 | -0.040918
q[W/m^3] | 20000 | 2 | 0.0375 | 86.4986 | 86.5341 | -0.041053
R [m] | 0.5 | 3 | 0.0625 | 85.9304 | 85.9659 | -0.041327
deltaX [m] | 0.025 | 4 | 0.0875 | 85.0781 | 85.1136 | -0.041744
cells | 20 | 5 | 0.1125 | 83.9418 | 83.9773 | -0.042302
|  | 6 | 0.1375 | 82.5213 | 82.5568 | -0.043035
Max error % | -0.040918 | 7 | 0.1625 | 80.8168 | 80.8523 | -0.043937
|  | 8 | 0.1875 | 78.8281 | 78.8636 | -0.045054
|  | 9 | 0.2125 | 76.5554 | 76.5909 | -0.046388
|  | 10 | 0.2375 | 73.9986 | 74.0341 | -0.047988
|  | 11 | 0.2625 | 71.1577 | 71.1932 | -0.049903
|  | 12 | 0.2875 | 68.0327 | 68.0682 | -0.052195
|  | 13 | 0.3125 | 64.6236 | 64.6591 | -0.05495
|  | 14 | 0.3375 | 60.9304 | 60.9659 | -0.058283
|  | 15 | 0.3625 | 56.9531 | 56.9886 | -0.062358
|  | 16 | 0.3875 | 52.6918 | 52.7273 | -0.067389
|  | 17 | 0.4125 | 48.1463 | 48.1818 | -0.073761
|  | 18 | 0.4375 | 43.3168 | 43.3523 | -0.081974
|  | 19 | 0.4625 | 38.2031 | 38.2386 | -0.092964
|  | 20 | 0.4875 | 32.8054 | 32.8409 | -0.10825

## heat12
CONST PARAM
Tf [C] | 30 |  | x [m] | exact [C] | almost [C] | rel error %
h | 5000 | 1 | 0.0125 | 87.7827 | 88.0682 | -0.32525
k0 [W/(m⋅K)] | 22 | 2 | 0.0375 | 86.4986 | 87.7841 | -1.4862
q[W/m^3] | 20000 | 3 | 0.0625 | 85.9304 | 87.2159 | -1.496
R [m] | 0.5 | 4 | 0.0875 | 85.0781 | 86.3636 | -1.511
deltaX [m] | 0.025 | 5 | 0.1125 | 83.9418 | 85.2273 | -1.5314
cells | 20 | 6 | 0.1375 | 82.5213 | 83.8068 | -1.5578
|  | 7 | 0.1625 | 80.8168 | 82.1023 | -1.5906
Max error % | -0.32525 | 8 | 0.1875 | 78.8281 | 80.1136 | -1.6308
|  | 9 | 0.2125 | 76.5554 | 77.8409 | -1.6792
|  | 10 | 0.2375 | 73.9986 | 75.2841 | -1.7372
|  | 11 | 0.2625 | 71.1577 | 72.4432 | -1.8066
|  | 12 | 0.2875 | 68.0327 | 69.3182 | -1.8895
|  | 13 | 0.3125 | 64.6236 | 65.9091 | -1.9892
|  | 14 | 0.3375 | 60.9304 | 62.2159 | -2.1098
|  | 15 | 0.3625 | 56.9531 | 58.2386 | -2.2571
|  | 16 | 0.3875 | 52.6918 | 53.9773 | -2.4397
|  | 17 | 0.4125 | 48.1463 | 49.4318 | -2.67
|  | 18 | 0.4375 | 43.3168 | 44.6023 | -2.9677
|  | 19 | 0.4625 | 38.2031 | 39.4886 | -3.3649
|  | 20 | 0.4875 | 32.8054 | 34.0909 | -3.9186

## heat13
CONST PARAM
Tf [C] | 30 |  | x [m] | exact [C] | almost [C] | rel error %
h | 5000 | 1 | 0.0125 | 87.7827 | 98.3637 | -12.0537
k0 [W/(m⋅K)] | 22 | 2 | 0.0375 | 86.4986 | 98.0797 | -13.3887
q[W/m^3] | 20000 | 3 | 0.0625 | 85.9304 | 97.5115 | -13.4773
R [m] | 0.5 | 4 | 0.0875 | 85.0781 | 96.6592 | -13.6123
deltaX [m] | 0.025 | 5 | 0.1125 | 83.9418 | 95.5228 | -13.7966
cells | 20 | 6 | 0.1375 | 82.5213 | 94.1024 | -14.034
|  | 7 | 0.1625 | 80.8168 | 92.3978 | -14.33
Max error % | -12.0537 | 8 | 0.1875 | 78.8281 | 90.4092 | -14.6916
|  | 9 | 0.2125 | 76.5554 | 88.1365 | -15.1277
|  | 10 | 0.2375 | 73.9986 | 85.5797 | -15.6504
|  | 11 | 0.2625 | 71.1577 | 82.7387 | -16.2752
|  | 12 | 0.2875 | 68.0327 | 79.6137 | -17.0228
|  | 13 | 0.3125 | 64.6236 | 76.2047 | -17.9208
|  | 14 | 0.3375 | 60.9304 | 72.5115 | -19.0071
|  | 15 | 0.3625 | 56.9531 | 68.5342 | -20.3344
|  | 16 | 0.3875 | 52.6918 | 64.2728 | -21.9789
|  | 17 | 0.4125 | 48.1463 | 59.7274 | -24.0539
|  | 18 | 0.4375 | 43.3168 | 54.8978 | -26.7358
|  | 19 | 0.4625 | 38.2031 | 49.7842 | -30.3145
|  | 20 | 0.4875 | 32.8054 | 44.3865 | -35.3023
42.1137
41.1325
40.08
38.9574
37.7655
36.5051
35.1772
33.7825
32.3216
30.7954

## heat14
CONST PARAM
Tf [C] | 30 |  | x [m] | exact [C] | almost [C] | rel error %
h | 5000 | 1 | 0.0125 | 87.7827 | 223.75 | -154.8909
k0 [W/(m⋅K)] | 22 | 2 | 0.0375 | 86.4986 | 223.625 | -158.5303
q[W/m^3] | 20000 | 3 | 0.0625 | 85.9304 | 223.375 | -159.9488
R [m] | 0.5 | 4 | 0.0875 | 85.0781 | 223 | -162.112
deltaX [m] | 0.025 | 5 | 0.1125 | 83.9418 | 222.5 | -165.0647
cells | 20 | 6 | 0.1375 | 82.5213 | 221.875 | -168.87
|  | 7 | 0.1625 | 80.8168 | 221.125 | -173.6128
Max error % | -29.5519 | 8 | 0.1875 | 78.8281 | 220.25 | -179.4054
|  | 9 | 0.2125 | 76.5554 | 219.25 | -186.3939
|  | 10 | 0.2375 | 73.9986 | 218.125 | -194.7692
|  | 11 | 0.2625 | 71.1577 | 211.25 | -196.8759
|  | 12 | 0.2875 | 68.0327 | 197.5 | -190.3017
|  | 13 | 0.3125 | 64.6236 | 182.5 | -182.4047
|  | 14 | 0.3375 | 60.9304 | 166.25 | -172.8523
|  | 15 | 0.3625 | 56.9531 | 148.75 | -161.1797
|  | 16 | 0.3875 | 52.6918 | 130 | -146.7179
|  | 17 | 0.4125 | 48.1463 | 110 | -128.4703
|  | 18 | 0.4375 | 43.3168 | 88.75 | -104.886
|  | 19 | 0.4625 | 38.2031 | 66.25 | -73.4151
|  | 20 | 0.4875 | 32.8054 | 42.5 | -29.5519