## heat1
				x [m]	exact [C]	almost [C]	rel error %
T1 [C]	10			5.000000E-03	1.200000E+01	1.200000E+01	0.000000E+00
Tinf [C]	30			1.500000E-02	1.600000E+01	1.600000E+01	0.000000E+00
L [m]	0.05			2.500000E-02	2.000000E+01	2.000000E+01	0.000000E+00
deltaX [m]	0.01			3.500000E-02	2.400000E+01	2.400000E+01	0.000000E+00
cells	5			4.500000E-02	2.800000E+01	2.800000E+01	0.000000E+00

0.000000E+00

## heat2
				x [m]	exact [C]	almost [C]	rel error %
T1 [C]	10			1.000000E-03	1.027513E+01	1.027513E+01	-1.993461E-05
Tinf [C]	30			3.000000E-03	1.082538E+01	1.082538E+01	3.561148E-05
h [W/(m2K)]	1000			5.000000E-03	1.137564E+01	1.137564E+01	-2.123264E-06
k [W/(m⋅K)]	22.69345			7.000000E-03	1.192590E+01	1.192590E+01	-3.637587E-05
L [m]	0.05			9.000000E-03	1.247615E+01	1.247615E+01	1.254583E-05
deltaX [m]	0.002			1.100000E-02	1.302641E+01	1.302641E+01	-1.943265E-05
cells	25			1.300000E-02	1.357666E+01	1.357666E+01	2.483681E-05
				1.500000E-02	1.412692E+01	1.412692E+01	-5.129246E-06
Max error %	3.561148E-05			1.700000E-02	1.467718E+01	1.467718E+01	-3.284841E-05
				1.900000E-02	1.522743E+01	1.522743E+01	7.106699E-06
				2.100000E-02	1.577769E+01	1.577769E+01	-1.910576E-05
				2.300000E-02	1.632794E+01	1.632794E+01	1.769323E-05
				2.500000E-02	1.687820E+01	1.687820E+01	-7.155231E-06
				2.700000E-02	1.742845E+01	1.742845E+01	2.694279E-05
				2.900000E-02	1.797871E+01	1.797871E+01	3.332263E-06
				3.100000E-02	1.852897E+01	1.852897E+01	-1.887594E-05
				3.300000E-02	1.907922E+01	1.907922E+01	1.260990E-05
				3.500000E-02	1.962948E+01	1.962948E+01	-8.613290E-06
				3.700000E-02	2.017973E+01	2.017973E+01	2.087561E-05
				3.900000E-02	2.072999E+01	2.072999E+01	5.597125E-07
				4.100000E-02	2.128025E+01	2.128025E+01	-1.870554E-05
				4.300000E-02	2.183050E+01	2.183050E+01	8.807862E-06
				4.500000E-02	2.238076E+01	2.238076E+01	-9.712868E-06
				4.700000E-02	2.293101E+01	2.293101E+01	1.626432E-05
				4.900000E-02	2.348127E+01	2.348127E+01	-1.563124E-06

## heat3
				x [m]	exact [C]	almost [C]	rel error %
Tinf [C]	30			1.000000E-03	2.348127E+01	2.348127E+01	-1.563124E-06
T2[C]	10			3.000000E-03	2.293101E+01	2.293101E+01	1.626432E-05
h [W/(m2K)]	1000			5.000000E-03	2.238076E+01	2.238076E+01	-9.712868E-06
k [W/(m⋅K)]	22.69345			7.000000E-03	2.183050E+01	2.183050E+01	8.807862E-06
L [m]	0.05			9.000000E-03	2.128025E+01	2.128025E+01	-1.870554E-05
deltaX [m]	0.002			1.100000E-02	2.072999E+01	2.072999E+01	5.597124E-07
cells	25			1.300000E-02	2.017973E+01	2.017973E+01	2.087561E-05
				1.500000E-02	1.962948E+01	1.962948E+01	-8.613290E-06
Max error %	3.561148E-05			1.700000E-02	1.907922E+01	1.907922E+01	1.260990E-05
				1.900000E-02	1.852897E+01	1.852897E+01	-1.887594E-05
				2.100000E-02	1.797871E+01	1.797871E+01	3.332263E-06
				2.300000E-02	1.742845E+01	1.742845E+01	2.694279E-05
				2.500000E-02	1.687820E+01	1.687820E+01	-7.155231E-06
				2.700000E-02	1.632794E+01	1.632794E+01	1.769323E-05
				2.900000E-02	1.577769E+01	1.577769E+01	-1.910576E-05
				3.100000E-02	1.522743E+01	1.522743E+01	7.106699E-06
				3.300000E-02	1.467718E+01	1.467718E+01	-3.284841E-05
				3.500000E-02	1.412692E+01	1.412692E+01	-5.129246E-06
				3.700000E-02	1.357666E+01	1.357666E+01	2.483681E-05
				3.900000E-02	1.302641E+01	1.302641E+01	-1.943265E-05
				4.100000E-02	1.247615E+01	1.247615E+01	1.254583E-05
				4.300000E-02	1.192590E+01	1.192590E+01	-3.637587E-05
				4.500000E-02	1.137564E+01	1.137564E+01	-2.123264E-06
				4.700000E-02	1.082538E+01	1.082538E+01	3.561148E-05
				4.900000E-02	1.027513E+01	1.027513E+01	-1.993461E-05

## heat4
				x [m]	exact [C]	almost [C]	rel error %
Tinf1 [C]	30			1.000000E-03	2.799345E+01	2.799345E+01	-1.130571E-05
Tinf2 [C]	20			3.000000E-03	2.782407E+01	2.782407E+01	2.312466E-06
h1 [W/(m2K)]	1000	0.001		5.000000E-03	2.765469E+01	2.765469E+01	1.609745E-05
h2 [W/(m2K)]	500	0.002		7.000000E-03	2.748532E+01	2.748532E+01	-6.330720E-06
k [W/(m⋅K)]	22.69345			9.000000E-03	2.731594E+01	2.731594E+01	7.571627E-06
L [m]	0.05			1.100000E-02	2.714657E+01	2.714657E+01	-1.518962E-05
deltaX [m]	0.002			1.300000E-02	2.697719E+01	2.697719E+01	-1.168318E-06
cells	25			1.500000E-02	2.680781E+01	2.680781E+01	1.303016E-05
				1.700000E-02	2.663844E+01	2.663844E+01	-1.013055E-05
Max error %	1.869961E-05			1.900000E-02	2.646906E+01	2.646906E+01	4.192289E-06
				2.100000E-02	2.629968E+01	2.629968E+01	1.869961E-05
				2.300000E-02	2.613031E+01	2.613031E+01	-4.874726E-06
				2.500000E-02	2.596093E+01	2.596093E+01	9.762742E-06
				2.700000E-02	2.579156E+01	2.579156E+01	-1.417992E-05
				2.900000E-02	2.562218E+01	2.562218E+01	5.895601E-07
				3.100000E-02	2.545280E+01	2.545280E+01	1.555561E-05
				3.300000E-02	2.528343E+01	2.528343E+01	-8.829430E-06
				3.500000E-02	2.511405E+01	2.511405E+01	6.274962E-06
				3.700000E-02	2.494468E+01	2.494468E+01	-1.850424E-05
				3.900000E-02	2.477530E+01	2.477530E+01	-3.259470E-06
				4.100000E-02	2.460592E+01	2.460592E+01	1.219518E-05
				4.300000E-02	2.443655E+01	2.443655E+01	-1.305824E-05
				4.500000E-02	2.426717E+01	2.426717E+01	2.543748E-06
				4.700000E-02	2.409779E+01	2.409779E+01	1.836506E-05
				4.900000E-02	2.392842E+01	2.392842E+01	-7.380951E-06

## heat5
				x [m]	exact [C]	almost [C]	rel error %
T1 [C]	30			1.000000E-03	3.044066E+01	3.044066E+01	-1.385010E-05
q2 [W/m2]	10000			3.000000E-03	3.132197E+01	3.132197E+01	-8.454728E-06
k [W/(m⋅K)]	22.69345			5.000000E-03	3.220328E+01	3.220328E+01	-3.354664E-06
L [m]	0.05			7.000000E-03	3.308459E+01	3.308459E+01	1.473688E-06
deltaX [m]	0.002			9.000000E-03	3.396590E+01	3.396590E+01	6.051477E-06
cells	25			1.100000E-02	3.484721E+01	3.484721E+01	1.039772E-05
				1.300000E-02	3.572853E+01	3.572853E+01	-1.345930E-05
Max error %	1.121123E-05			1.500000E-02	3.660984E+01	3.660984E+01	-8.852635E-06
				1.700000E-02	3.749115E+01	3.749115E+01	-4.462546E-06
				1.900000E-02	3.837246E+01	3.837246E+01	-2.741146E-07
				2.100000E-02	3.925377E+01	3.925377E+01	3.726243E-06
				2.300000E-02	4.013508E+01	4.013508E+01	7.550915E-06
				2.500000E-02	4.101639E+01	4.101639E+01	1.121123E-05
				2.700000E-02	4.189771E+01	4.189771E+01	-9.150103E-06
				2.900000E-02	4.277902E+01	4.277902E+01	-5.296540E-06
				3.100000E-02	4.366033E+01	4.366033E+01	-1.598551E-06
				3.300000E-02	4.454164E+01	4.454164E+01	1.953100E-06
				3.500000E-02	4.542295E+01	4.542295E+01	5.366930E-06
				3.700000E-02	4.630426E+01	4.630426E+01	8.650809E-06
				3.900000E-02	4.718558E+01	4.718558E+01	-9.380899E-06
				4.100000E-02	4.806689E+01	4.806689E+01	-5.947038E-06
				4.300000E-02	4.894820E+01	4.894820E+01	-2.636830E-06
				4.500000E-02	4.982951E+01	4.982951E+01	5.562859E-07
				4.700000E-02	5.071082E+01	5.071082E+01	3.638414E-06
				4.900000E-02	5.159213E+01	5.159213E+01	6.615243E-06

## heat6
				x [m]	exact [C]	almost [C]	rel error %
q1 [W/m2]	10000			1.000000E-03	4.159213E+01	4.159213E+01	8.205747E-06
T2 [C]	20			3.000000E-03	4.071082E+01	4.071082E+01	4.532136E-06
k [W/(m⋅K)]	22.69345			5.000000E-03	3.982951E+01	3.982951E+01	6.959526E-07
L [m]	0.05			7.000000E-03	3.894820E+01	3.894820E+01	-3.313839E-06
deltaX [m]	0.002			9.000000E-03	3.806689E+01	3.806689E+01	-7.509298E-06
cells	25			1.100000E-02	3.718558E+01	3.718558E+01	-1.190362E-05
				1.300000E-02	3.630426E+01	3.630426E+01	1.103367E-05
Max error %	1.482584E-05			1.500000E-02	3.542295E+01	3.542295E+01	6.882029E-06
				1.700000E-02	3.454164E+01	3.454164E+01	2.518533E-06
				1.900000E-02	3.366033E+01	3.366033E+01	-2.073458E-06
				2.100000E-02	3.277902E+01	3.277902E+01	-6.912373E-06
				2.300000E-02	3.189771E+01	3.189771E+01	-1.201868E-05
				2.500000E-02	3.101639E+01	3.101639E+01	1.482584E-05
				2.700000E-02	3.013508E+01	3.013508E+01	1.005660E-05
				2.900000E-02	2.925377E+01	2.925377E+01	5.000008E-06
				3.100000E-02	2.837246E+01	2.837246E+01	-3.707276E-07
				3.300000E-02	2.749115E+01	2.749115E+01	-6.085813E-06
				3.500000E-02	2.660984E+01	2.660984E+01	-1.217946E-05
				3.700000E-02	2.572853E+01	2.572853E+01	-1.869058E-05
				3.900000E-02	2.484721E+01	2.484721E+01	1.458238E-05
				4.100000E-02	2.396590E+01	2.396590E+01	8.576514E-06
				4.300000E-02	2.308459E+01	2.308459E+01	2.112074E-06
				4.500000E-02	2.220328E+01	2.220328E+01	-4.865550E-06
				4.700000E-02	2.132197E+01	2.132197E+01	-1.241999E-05
				4.900000E-02	2.044066E+01	2.044066E+01	-2.062587E-05

## heat7
				x [m]	exact [C]	almost [C]	rel error %
T1 [C]	20		1	2.500000E-03	3.085096E+01	3.112919E+01	-9.018516E-01
T2 [C]	20		2	7.500000E-03	5.088350E+01	5.116173E+01	-5.467944E-01
k0 [W/(m⋅K)]	22.463450		3	1.250000E-02	6.869021E+01	6.896844E+01	-4.050568E-01
q[W/m^3]	2000000		4	1.750000E-02	8.427107E+01	8.454930E+01	-3.301590E-01
L [m]	0.1		5	2.250000E-02	9.762610E+01	9.790433E+01	-2.849962E-01
deltaX [m]	0.005		6	2.750000E-02	1.087553E+02	1.090335E+02	-2.558136E-01
cells	20		7	3.250000E-02	1.176586E+02	1.179369E+02	-2.364968E-01
			8	3.750000E-02	1.243362E+02	1.246144E+02	-2.237845E-01
Max error %	9.018516E-01		9	4.250000E-02	1.287878E+02	1.290661E+02	-2.160679E-01
			10	4.750000E-02	1.310137E+02	1.312919E+02	-2.123680E-01
			11	5.250000E-02	1.310137E+02	1.312919E+02	-2.123680E-01
			12	5.750000E-02	1.287878E+02	1.290661E+02	-2.160679E-01
			13	6.250000E-02	1.243362E+02	1.246144E+02	-2.237845E-01
			14	6.750000E-02	1.176586E+02	1.179369E+02	-2.364968E-01
			15	7.250000E-02	1.087553E+02	1.090335E+02	-2.558136E-01
			16	7.750000E-02	9.762610E+01	9.790433E+01	-2.849962E-01
			17	8.250000E-02	8.427107E+01	8.454930E+01	-3.301590E-01
			18	8.750000E-02	6.869021E+01	6.896844E+01	-4.050568E-01
			19	9.250000E-02	5.088350E+01	5.116173E+01	-5.467944E-01
			20	9.750000E-02	3.085096E+01	3.112919E+01	-9.018516E-01

## heat8
				CONST PARAM					TEMPERATURE DEPENDENT CONDUCTIVITY
T1 [C]	20			x [m]	exact [C]	almost [C]	rel error %		exact [C]	almost [C]	rel error %
T2 [C]	20		1	2.500000E-03	3.107781E+01	3.112919E+01	-1.653326E-01		3.058878E+01	3.101004E+01	-1.377162E+00
k0 [W/(m⋅K)]	22.003450		2	7.500000E-03	5.152915E+01	5.116173E+01	7.130267E-01		5.021146E+01	5.063603E+01	-8.455676E-01
beta[1/K]	0.001045290624879		3	1.250000E-02	6.970811E+01	6.896844E+01	1.061102E+00		6.733821E+01	6.776638E+01	-6.358458E-01
q[W/m^3]	2000000		4	1.750000E-02	8.561471E+01	8.454930E+01	1.244424E+00		8.209251E+01	8.252469E+01	-5.264554E-01
L [m]	0.1		5	2.250000E-02	9.924894E+01	9.790433E+01	1.354781E+00		9.457425E+01	9.501097E+01	-4.617792E-01
deltaX [m]	0.005		6	2.750000E-02	1.106108E+02	1.090335E+02	1.425983E+00		1.048636E+02	1.053055E+02	-4.214158E-01
cells	20		7	3.250000E-02	1.197003E+02	1.179369E+02	1.473158E+00		1.130238E+02	1.134715E+02	-3.961075E-01
			8	3.750000E-02	1.265174E+02	1.246144E+02	1.504131E+00		1.191033E+02	1.195576E+02	-3.813948E-01
Max error %	-3.748189E-01		9	4.250000E-02	1.310621E+02	1.290661E+02	1.522964E+00		1.231374E+02	1.235989E+02	-3.748189E-01
			10	4.750000E-02	1.333345E+02	1.312919E+02	1.531936E+00		1.251487E+02	1.256184E+02	-3.752951E-01
			11	5.250000E-02	1.333345E+02	1.312919E+02	1.531936E+00		1.251487E+02	1.256274E+02	-3.824866E-01
			12	5.750000E-02	1.310621E+02	1.290661E+02	1.522964E+00		1.231374E+02	1.236259E+02	-3.967456E-01
0.023000000000001			13	6.250000E-02	1.265174E+02	1.246144E+02	1.504131E+00		1.191033E+02	1.196027E+02	-4.192611E-01
			14	6.750000E-02	1.197003E+02	1.179369E+02	1.473158E+00		1.130238E+02	1.135350E+02	-4.522903E-01
			15	7.250000E-02	1.106108E+02	1.090335E+02	1.425983E+00		1.048636E+02	1.053878E+02	-4.998988E-01
			16	7.750000E-02	9.924894E+01	9.790433E+01	1.354781E+00		9.457425E+01	9.511254E+01	-5.691763E-01
			17	8.250000E-02	8.561471E+01	8.454930E+01	1.244424E+00		8.209251E+01	8.264616E+01	-6.744227E-01
			18	8.750000E-02	6.970811E+01	6.896844E+01	1.061102E+00		6.733821E+01	6.790856E+01	-8.469889E-01
			19	9.250000E-02	5.152915E+01	5.116173E+01	7.130267E-01		5.021146E+01	5.079992E+01	-1.171967E+00
			20	9.750000E-02	3.107781E+01	3.112919E+01	-1.653326E-01		3.058878E+01	3.100032E+01	-1.345386E+00

## heat9
				CONST PARAM
T1 [C]	50			x [m]	exact [C]	almost [C]	rel error %
T2 [C]	30		1	1.000000E-02	1.282405E+02	2.050633E+01	8.400947E+01
k0 [W/(m⋅K)]	22.000000		2	3.000000E-02	1.062682E+02	2.151899E+01	7.975030E+01
q[W/m^3]	2000000		3	5.000000E-02	9.605170E+01	2.253165E+01	7.654216E+01	Chart Title
L [m]	0.5		4	7.000000E-02	8.932226E+01	2.354430E+01	7.364117E+01
deltaX [m]	0.02		5	9.000000E-02	8.429597E+01	2.455696E+01	7.086817E+01
cells	25		6	1.100000E-01	8.028255E+01	2.556962E+01	6.815047E+01
			7	1.300000E-01	7.694147E+01	2.658228E+01	6.545130E+01
Max error %	0.000000E+00		8	1.500000E-01	7.407946E+01	2.759494E+01	6.274954E+01
			9	1.700000E-01	7.157619E+01	2.860759E+01	6.003198E+01
			10	1.900000E-01	6.935168E+01	2.962025E+01	5.728979E+01
			11	2.100000E-01	6.735001E+01	3.063291E+01	5.451685E+01
			12	2.300000E-01	6.553058E+01	3.164557E+01	5.170870E+01
			13	2.500000E-01	6.386294E+01	3.265823E+01	4.886200E+01
			14	2.700000E-01	6.232372E+01	3.367089E+01	4.597420E+01
			15	2.900000E-01	6.089454E+01	3.468354E+01	4.304327E+01
			16	3.100000E-01	5.956072E+01	3.569620E+01	4.006754E+01
			17	3.300000E-01	5.831031E+01	3.670886E+01	3.704568E+01
			18	3.500000E-01	5.713350E+01	3.772152E+01	3.397653E+01
			19	3.700000E-01	5.602210E+01	3.873418E+01	3.085911E+01
			20	3.900000E-01	5.496923E+01	3.974684E+01	2.769256E+01
			21	4.100000E-01	5.396902E+01	4.177215E+01
			22	4.300000E-01	5.301646E+01	4.582278E+01
			23	4.500000E-01	5.210721E+01	4.987342E+01
			24	4.700000E-01	5.123751E+01	5.392405E+01
			25	4.900000E-01	5.040405E+01	5.797468E+01

## heat10
				CONST PARAM
T1 [C]	50			x [m]	exact [C]	almost [C]	rel error %
T2 [C]	30		1	1.000000E-02	1.282405E+02	2.241661E+01	8.251986E+01
k0 [W/(m⋅K)]	22.000000		2	3.000000E-02	1.062682E+02	2.699983E+01	7.459275E+01
q[W/m^3]	2000000		3	5.000000E-02	9.605170E+01	3.133306E+01	6.737896E+01
L [m]	0.5		4	7.000000E-02	8.932226E+01	3.541628E+01	6.034999E+01	Chart Title
deltaX [m]	0.02		5	9.000000E-02	8.429597E+01	3.924950E+01	5.343846E+01
cells	25		6	1.100000E-01	8.028255E+01	4.283272E+01	4.664754E+01
			7	1.300000E-01	7.694147E+01	4.616594E+01	3.999863E+01
Max error %	0.000000E+00		8	1.500000E-01	7.407946E+01	4.924917E+01	3.351845E+01
			9	1.700000E-01	7.157619E+01	5.208239E+01	2.723504E+01
			10	1.900000E-01	6.935168E+01	5.466561E+01	2.117623E+01
			11	2.100000E-01	6.735001E+01	5.699883E+01	1.536923E+01
			12	2.300000E-01	6.553058E+01	5.908205E+01	9.840484E+00
			13	2.500000E-01	6.386294E+01	6.091528E+01	4.615609E+00
			14	2.700000E-01	6.232372E+01	6.249850E+01	-2.804345E-01
			15	2.900000E-01	6.089454E+01	6.383172E+01	-4.823382E+00
			16	3.100000E-01	5.956072E+01	6.491494E+01	-8.989523E+00
			17	3.300000E-01	5.831031E+01	6.574817E+01	-1.275565E+01
			18	3.500000E-01	5.713350E+01	6.633139E+01	-1.609895E+01
			19	3.700000E-01	5.602210E+01	6.666461E+01	-1.899698E+01
			20	3.900000E-01	5.496923E+01	6.674783E+01	-2.142763E+01
			21	4.100000E-01	5.396902E+01	6.620080E+01
			22	4.300000E-01	5.301646E+01	6.553396E+01
			23	4.500000E-01	5.210721E+01	6.446711E+01
			24	4.700000E-01	5.123751E+01	6.300027E+01
			25	4.900000E-01	5.040405E+01	6.113342E+01

## heat11
				CONST PARAM
T2 [C]	30			x [m]	exact [C]	almost [C]	rel error %
k0 [W/(m⋅K)]	22.000000		1	1.250000E-02	8.678267E+01	8.681818E+01	-4.091778E-02
q[W/m^3]	20000		2	3.750000E-02	8.649858E+01	8.653409E+01	-4.105322E-02
R [m]	0.5		3	6.250000E-02	8.593040E+01	8.596591E+01	-4.132679E-02
deltaX [m]	0.025		4	8.750000E-02	8.507813E+01	8.511364E+01	-4.174399E-02
cells	20		5	1.125000E-01	8.394176E+01	8.397727E+01	-4.230151E-02
			6	1.375000E-01	8.252131E+01	8.255682E+01	-4.303517E-02
Max error %	-4.091778E-02		7	1.625000E-01	8.081676E+01	8.085227E+01	-4.393722E-02
			8	1.875000E-01	7.882813E+01	7.886364E+01	-4.505372E-02
			9	2.125000E-01	7.655540E+01	7.659091E+01	-4.638768E-02
			10	2.375000E-01	7.399858E+01	7.403409E+01	-4.798802E-02
			11	2.625000E-01	7.115767E+01	7.119318E+01	-4.990263E-02
			12	2.875000E-01	6.803267E+01	6.806818E+01	-5.219484E-02
			13	3.125000E-01	6.462358E+01	6.465909E+01	-5.494969E-02
			14	3.375000E-01	6.093040E+01	6.096591E+01	-5.828334E-02
			15	3.625000E-01	5.695313E+01	5.698864E+01	-6.235830E-02
			16	3.875000E-01	5.269176E+01	5.272727E+01	-6.738935E-02
			17	4.125000E-01	4.814631E+01	4.818182E+01	-7.376097E-02
			18	4.375000E-01	4.331676E+01	4.335227E+01	-8.197436E-02
			19	4.625000E-01	3.820313E+01	3.823864E+01	-9.296360E-02
			20	4.875000E-01	3.280540E+01	3.284091E+01	-1.082513E-01

## heat12
				CONST PARAM
Tf [C]	30			x [m]	exact [C]	almost [C]	rel error %
h	5000	0.0002	1	1.250000E-02	8.778267E+01	8.781818E+01	-4.045166E-02
k0 [W/(m⋅K)]	22.000000		2	3.750000E-02	8.649858E+01	8.753409E+01	-1.197142E+00
q[W/m^3]	20000		3	6.250000E-02	8.593040E+01	8.696591E+01	-1.205059E+00
R [m]	0.5		4	8.750000E-02	8.507813E+01	8.611364E+01	-1.217134E+00
deltaX [m]	0.025		5	1.125000E-01	8.394176E+01	8.497727E+01	-1.233604E+00
cells	20		6	1.375000E-01	8.252131E+01	8.355682E+01	-1.254843E+00
			7	1.625000E-01	8.081676E+01	8.185227E+01	-1.281304E+00
Max error %	-4.045166E-02		8	1.875000E-01	7.882813E+01	7.986364E+01	-1.313636E+00
			9	2.125000E-01	7.655540E+01	7.759091E+01	-1.352631E+00
			10	2.375000E-01	7.399858E+01	7.503409E+01	-1.399365E+00
			11	2.625000E-01	7.115767E+01	7.219318E+01	-1.455232E+00
			12	2.875000E-01	6.803267E+01	6.906818E+01	-1.522077E+00
			13	3.125000E-01	6.462358E+01	6.565909E+01	-1.602372E+00
			14	3.375000E-01	6.093040E+01	6.196591E+01	-1.699500E+00
			15	3.625000E-01	5.695313E+01	5.798864E+01	-1.818188E+00
			16	3.875000E-01	5.269176E+01	5.372727E+01	-1.965219E+00
			17	4.125000E-01	4.814631E+01	4.918182E+01	-2.150763E+00
			18	4.375000E-01	4.331676E+01	4.435227E+01	-2.390550E+00
			19	4.625000E-01	3.820313E+01	3.923864E+01	-2.710551E+00
			20	4.875000E-01	3.280540E+01	3.384091E+01	-3.156530E+00

## heat13
				CONST PARAM
Tf [C]	30			x [m]	exact [C]	almost [C]	rel error %
h	5000		1	1.250000E-02	8.778267E+01	9.836374E+01	-1.205371E+01
k0 [W/(m⋅K)]	22.000000		2	3.750000E-02	8.649858E+01	9.807965E+01	-1.338874E+01
q[W/m^3]	20000		3	6.250000E-02	8.593040E+01	9.751147E+01	-1.347727E+01
R [m]	0.5		4	8.750000E-02	8.507813E+01	9.665920E+01	-1.361228E+01
deltaX [m]	0.025		5	1.125000E-01	8.394176E+01	9.552284E+01	-1.379656E+01
cells	20		6	1.375000E-01	8.252131E+01	9.410238E+01	-1.403404E+01
			7	1.625000E-01	8.081676E+01	9.239784E+01	-1.433005E+01
Max error %	-1.205371E+01		8	1.875000E-01	7.882813E+01	9.040920E+01	-1.469155E+01
			9	2.125000E-01	7.655540E+01	8.813647E+01	-1.512770E+01
			10	2.375000E-01	7.399858E+01	8.557965E+01	-1.565040E+01
			11	2.625000E-01	7.115767E+01	8.273874E+01	-1.627522E+01
			12	2.875000E-01	6.803267E+01	7.961374E+01	-1.702281E+01
			13	3.125000E-01	6.462358E+01	7.620465E+01	-1.792081E+01
			14	3.375000E-01	6.093040E+01	7.251147E+01	-1.900705E+01
			15	3.625000E-01	5.695313E+01	6.853420E+01	-2.033440E+01
			16	3.875000E-01	5.269176E+01	6.427284E+01	-2.197892E+01
			17	4.125000E-01	4.814631E+01	5.972738E+01	-2.405392E+01
			18	4.375000E-01	4.331676E+01	5.489784E+01	-2.673579E+01
			19	4.625000E-01	3.820313E+01	4.978420E+01	-3.031447E+01
			20	4.875000E-01	3.280540E+01	4.438647E+01	-3.530234E+01
						4.211374E+01
						4.113246E+01
						4.008001E+01
						3.895737E+01
		Chart Title				3.776545E+01
						36.50512
						35.17720
						33.78246
						32.32165
						30.79545

## heat14
				CONST PARAM
Tf [C]	30			x [m]	exact [C]	almost [C]	rel error %
h	5000		1	1.250000E-02	8.778267E+01	2.237500E+02	-1.548909E+02	Chart Title
k0 [W/(m⋅K)]	22.000000		2	3.750000E-02	8.649858E+01	2.236250E+02	-1.585303E+02
q[W/m^3]	20000		3	6.250000E-02	8.593040E+01	2.233750E+02	-1.599488E+02
R [m]	0.5		4	8.750000E-02	8.507813E+01	2.230000E+02	-1.621120E+02
deltaX [m]	0.025		5	1.125000E-01	8.394176E+01	2.225000E+02	-1.650647E+02
cells	20		6	1.375000E-01	8.252131E+01	2.218750E+02	-1.688700E+02
			7	1.625000E-01	8.081676E+01	2.211250E+02	-1.736128E+02
Max error %	-2.955185E+01		8	1.875000E-01	7.882813E+01	2.202500E+02	-1.794054E+02
			9	2.125000E-01	7.655540E+01	2.192500E+02	-1.863939E+02
			10	2.375000E-01	7.399858E+01	2.181250E+02	-1.947692E+02
			11	2.625000E-01	7.115767E+01	2.112500E+02	-1.968759E+02
			12	2.875000E-01	6.803267E+01	1.975000E+02	-1.903017E+02
			13	3.125000E-01	6.462358E+01	1.825000E+02	-1.824047E+02
			14	3.375000E-01	6.093040E+01	1.662500E+02	-1.728523E+02
			15	3.625000E-01	5.695313E+01	1.487500E+02	-1.611797E+02
			16	3.875000E-01	5.269176E+01	1.300000E+02	-1.467179E+02
			17	4.125000E-01	4.814631E+01	1.100000E+02	-1.284703E+02
			18	4.375000E-01	4.331676E+01	8.875000E+01	-1.048860E+02
			19	4.625000E-01	3.820313E+01	6.625000E+01	-7.341513E+01
			20	4.875000E-01	3.280540E+01	4.250000E+01	-2.955185E+01

## heat15
				CONST PARAM					TEMPERATURE DEPENDENT CONDUCTIVITY
T2 [C]	20			x [m]	exact [C]	almost [C]	rel error %		exact [C]	almost [C]	rel error %
k0 [W/(m⋅K)]	22.003450		1	2.500000E-03	7.677377E+01	7.680927E+01	-4.624328E-02		7.391809E+01	7.415498E+01	-3.204714E-01
beta[1/K]	0.001045290624879		2	7.500000E-03	7.648972E+01	7.652523E+01	-4.642332E-02		7.365439E+01	7.389133E+01	-3.216964E-01
q[W/m^3]	500000		3	1.250000E-02	7.592163E+01	7.595713E+01	-4.676112E-02		7.312677E+01	7.336384E+01	-3.241910E-01
R [m]	0.1		4	1.750000E-02	7.506949E+01	7.510499E+01	-4.729071E-02		7.233484E+01	7.257209E+01	-3.279926E-01
deltaX [m]	0.005		5	2.250000E-02	7.393330E+01	7.396881E+01	-4.802485E-02		7.127798E+01	7.151547E+01	-3.331914E-01
cells	20		6	2.750000E-02	7.251307E+01	7.254858E+01	-4.896798E-02		6.995537E+01	7.019317E+01	-3.399252E-01
			7	3.250000E-02	7.080879E+01	7.084430E+01	-5.014402E-02		6.836600E+01	6.860416E+01	-3.483651E-01
Max error %	1.042527E+00		8	3.750000E-02	6.882047E+01	6.885597E+01	-5.158485E-02		6.650860E+01	6.674720E+01	-3.587464E-01
			9	4.250000E-02	6.654810E+01	6.658360E+01	-5.334767E-02		6.438173E+01	6.462082E+01	-3.713637E-01
			10	4.750000E-02	6.399168E+01	6.402719E+01	-5.549026E-02		6.198369E+01	6.222334E+01	-3.866353E-01
			11	5.250000E-02	6.115122E+01	6.118672E+01	-5.805740E-02		5.931256E+01	5.955284E+01	-4.051056E-01
			12	5.750000E-02	5.802671E+01	5.806221E+01	-6.118359E-02		5.636619E+01	5.660715E+01	-4.274971E-01
			13	6.250000E-02	5.461815E+01	5.465366E+01	-6.501357E-02		5.314215E+01	5.338388E+01	-4.548665E-01
			14	6.750000E-02	5.092555E+01	5.096105E+01	-6.971346E-02		4.963780E+01	4.988036E+01	-4.886668E-01
			15	7.250000E-02	4.694890E+01	4.698440E+01	-7.561642E-02		4.585017E+01	4.609364E+01	-5.310038E-01
			16	7.750000E-02	4.268820E+01	4.272371E+01	-8.317651E-02		4.177606E+01	4.202050E+01	-5.851144E-01
			17	8.250000E-02	3.814346E+01	3.817897E+01	-9.309173E-02		3.741194E+01	3.765743E+01	-6.561825E-01
			18	8.750000E-02	3.331467E+01	3.335018E+01	-1.065795E-01		3.275397E+01	3.300059E+01	-7.529537E-01
			19	9.250000E-02	2.820184E+01	2.823734E+01	-1.258826E-01		2.779798E+01	2.804581E+01	-8.915527E-01
			20	9.750000E-02	2.280496E+01	2.284046E+01	-1.556773E-01		2.253944E+01	2.277442E+01	-1.042527E+00

## heat16
				CONST PARAM
T2 [C]	20			x [m]	exact [C]	almost [C]	rel error %
k0 [W/(m⋅K)]	22.000000		1	2.500000E-03	1.714205E+02	1.715152E+02	-5.527080E-02
q[W/m^3]	2000000		2	7.500000E-03	1.706629E+02	1.707576E+02	-5.550194E-02
R [m]	0.1		3	1.250000E-02	1.691477E+02	1.692424E+02	-5.597044E-02
deltaX [m]	0.005		4	1.750000E-02	1.668750E+02	1.669697E+02	-5.674906E-02
cells	20		5	2.250000E-02	1.638447E+02	1.639394E+02	-5.780049E-02
			6	2.750000E-02	1.600568E+02	1.601515E+02	-5.915513E-02
Max error %	-5.527080E-02		7	3.250000E-02	1.555114E+02	1.556061E+02	-6.091925E-02
			8	3.750000E-02	1.502083E+02	1.503030E+02	-6.302358E-02
			9	4.250000E-02	1.441477E+02	1.442424E+02	-6.567757E-02
			10	4.750000E-02	1.373295E+02	1.374242E+02	-6.892511E-02
			11	5.250000E-02	1.297538E+02	1.298485E+02	-7.299372E-02
			12	5.750000E-02	1.214205E+02	1.215152E+02	-7.803088E-02
			13	6.250000E-02	1.123295E+02	1.124242E+02	-8.426505E-02
			14	6.750000E-02	1.024811E+02	1.025758E+02	-9.244576E-02
			15	7.250000E-02	9.187500E+01	9.196970E+01	-1.030748E-01
			16	7.750000E-02	8.051136E+01	8.060606E+01	-1.176186E-01
			17	8.250000E-02	6.839015E+01	6.848485E+01	-1.384680E-01
			18	8.750000E-02	5.551136E+01	5.560606E+01	-1.705892E-01
			19	9.250000E-02	4.187500E+01	4.196970E+01	-2.261493E-01
			20	9.750000E-02	2.748106E+01	2.757576E+01	-3.445988E-01

## heat17
				CONST PARAM
Tf [C]	20			x [m]	exact [C]	almost [C]	rel error %
h	20000	0.00005	1	2.500000E-03	1.747538E+02	1.748485E+02	-5.419746E-02
k0 [W/(m⋅K)]	22.000000		2	7.500000E-03	1.739962E+02	1.740909E+02	-5.441951E-02
q[W/m^3]	2000000		3	1.250000E-02	1.724811E+02	1.725758E+02	-5.492742E-02
R [m]	0.1		4	1.750000E-02	1.702083E+02	1.703030E+02	-5.561812E-02
deltaX [m]	0.005		5	2.250000E-02	1.671780E+02	1.672727E+02	-5.662807E-02
cells	20		6	2.750000E-02	1.633902E+02	1.634848E+02	-5.792790E-02
			7	3.250000E-02	1.588447E+02	1.589394E+02	-5.961989E-02
Max error %	-5.419746E-02		8	3.750000E-02	1.535417E+02	1.536364E+02	-6.169878E-02
			9	4.250000E-02	1.474811E+02	1.475758E+02	-6.423835E-02
			10	4.750000E-02	1.406629E+02	1.407576E+02	-6.733917E-02
			11	5.250000E-02	1.330871E+02	1.331818E+02	-7.114046E-02
			12	5.750000E-02	1.247538E+02	1.248485E+02	-7.591923E-02
			13	6.250000E-02	1.156629E+02	1.157576E+02	-8.189422E-02
			14	6.750000E-02	1.058144E+02	1.059091E+02	-8.950206E-02
			15	7.250000E-02	9.520833E+01	9.530303E+01	-9.946258E-02
			16	7.750000E-02	8.384470E+01	8.393939E+01	-1.129386E-01
			17	8.250000E-02	7.172348E+01	7.181818E+01	-1.320281E-01
			18	8.750000E-02	5.884470E+01	5.893939E+01	-1.609202E-01
			19	9.250000E-02	4.520833E+01	4.530303E+01	-2.094673E-01
			20	9.750000E-02	3.081439E+01	3.090909E+01	-3.073111E-01

## heat18
				CONST PARAM
Tf [C]	30			x [m]	exact [C]	almost [C]	rel error %
h	5000		1	1.250000E-02	8.778267E+01	6.470314E+02	-6.370833E+02	Chart Title
k0 [W/(m⋅K)]	22.000000		2	3.750000E-02	8.649858E+01	6.467283E+02	-6.476751E+02
q[W/m^3]	20000		3	6.250000E-02	8.593040E+01	6.461223E+02	-6.519135E+02
R [m]	0.5		4	8.750000E-02	8.507813E+01	6.452132E+02	-6.583773E+02
deltaX [m]	0.025		5	1.125000E-01	8.394176E+01	6.440011E+02	-6.671999E+02
cells	20		6	1.375000E-01	8.252131E+01	6.424859E+02	-6.785697E+02
			7	1.625000E-01	8.081676E+01	6.406677E+02	-6.927411E+02
Max error %	-1.020896E+02		8	1.875000E-01	7.882813E+01	6.385465E+02	-7.100491E+02
			9	2.125000E-01	7.655540E+01	6.361223E+02	-7.309307E+02
			10	2.375000E-01	7.399858E+01	6.333950E+02	-7.559556E+02
			11	2.625000E-01	7.115767E+01	6.182435E+02	-7.688361E+02
			12	2.875000E-01	6.803267E+01	5.685802E+02	-7.357458E+02
			13	3.125000E-01	6.462358E+01	5.231256E+02	-7.094965E+02
			14	3.375000E-01	6.093040E+01	4.755499E+02	-6.804805E+02
			15	3.625000E-01	5.695313E+01	4.233613E+02	-6.433504E+02
			16	3.875000E-01	5.269176E+01	3.653836E+02	-5.934359E+02
			17	4.125000E-01	4.814631E+01	3.009897E+02	-5.251564E+02
			18	4.375000E-01	4.331676E+01	2.298150E+02	-4.305452E+02
			19	4.625000E-01	3.820313E+01	1.516331E+02	-2.969128E+02
			20	4.875000E-01	3.280540E+01	6.629630E+01	-1.020896E+02

## heat19
				CONST PARAM
Tf [C]	30			x [m]	exact [C]	almost [C]	rel error %
h	5000		1	1.250000E-02	8.778267E+01	9.648080E+02	-9.990871E+02	Chart Title
k0 [W/(m⋅K)]	22.000000		2	3.750000E-02	8.649858E+01	9.623080E+02	-1.012513E+03
q[W/m^3]	20000		3	6.250000E-02	8.593040E+01	9.560580E+02	-1.012596E+03
R [m]	0.5		4	8.750000E-02	8.507813E+01	9.463358E+02	-1.012314E+03
deltaX [m]	0.025		5	1.125000E-01	8.394176E+01	9.332108E+02	-1.011736E+03
cells	20		6	1.375000E-01	8.252131E+01	9.167108E+02	-1.010878E+03
			7	1.625000E-01	8.081676E+01	8.968497E+02	-1.009732E+03
Max error %	-1.159727E+02		8	1.875000E-01	7.882813E+01	8.736354E+02	-1.008279E+03
			9	2.125000E-01	7.655540E+01	8.470729E+02	-1.006484E+03
			10	2.375000E-01	7.399858E+01	8.171655E+02	-1.004299E+03
			11	2.625000E-01	7.115767E+01	6.758530E+02	-8.497964E+02
			12	2.875000E-01	6.803267E+01	6.215474E+02	-8.136014E+02
			13	3.125000E-01	6.462358E+01	5.718599E+02	-7.849090E+02
			14	3.375000E-01	6.093040E+01	5.198099E+02	-7.531208E+02
			15	3.625000E-01	5.695313E+01	4.626571E+02	-7.123472E+02
			16	3.875000E-01	5.269176E+01	3.991112E+02	-6.574452E+02
			17	4.125000E-01	4.814631E+01	3.284862E+02	-5.822667E+02
			18	4.375000E-01	4.331676E+01	2.503844E+02	-4.780312E+02
			19	4.625000E-01	3.820313E+01	1.645594E+02	-3.307485E+02
			20	4.875000E-01	3.280540E+01	7.085069E+01	-1.159727E+02

## heat20
				CONST PARAM					TEMPERATURE DEPENDENT CONDUCTIVITY
T2 [C]	20			x [m]	exact [C]	almost [C]	rel error %		exact [C]	almost [C]	rel error %
k0 [W/(m⋅K)]	22.003450		1	2.500000E-03	5.784918E+01	5.770371E+01	2.514611E-01		5.619852E+01	5.642277E+01	-3.990297E-01
beta[1/K]	0.001045290624879		2	7.500000E-03	5.765981E+01	5.756169E+01	1.701774E-01		5.601965E+01	5.624394E+01	-4.003811E-01
q[W/m^3]	500000		3	1.250000E-02	5.728109E+01	5.720663E+01	1.299826E-01		5.566181E+01	5.588618E+01	-4.031012E-01
R [m]	0.1		4	1.750000E-02	5.671299E+01	5.665432E+01	1.034555E-01		5.512481E+01	5.534930E+01	-4.072445E-01
deltaX [m]	0.005		5	2.250000E-02	5.595554E+01	5.590870E+01	8.370175E-02		5.440836E+01	5.463301E+01	-4.128879E-01
cells	20		6	2.750000E-02	5.500871E+01	5.497134E+01	6.794295E-02		5.351210E+01	5.373694E+01	-4.201733E-01
			7	3.250000E-02	5.387253E+01	5.384305E+01	5.472006E-02		5.243552E+01	5.266061E+01	-4.292623E-01
Max error %	1.044185E+00		8	3.750000E-02	5.254698E+01	5.252426E+01	4.323631E-02		5.117807E+01	5.140344E+01	-4.403654E-01
			9	4.250000E-02	5.103207E+01	5.101526E+01	3.293111E-02		4.973905E+01	4.996474E+01	-4.537385E-01
			10	4.750000E-02	4.932779E+01	4.931625E+01	2.338891E-02		4.811770E+01	4.834375E+01	-4.697861E-01
			11	5.250000E-02	4.743414E+01	4.742734E+01	1.434578E-02		4.631312E+01	4.653958E+01	-4.889755E-01
			12	5.750000E-02	4.535114E+01	4.534864E+01	5.508389E-03		4.432433E+01	4.455123E+01	-5.119194E-01
			13	6.250000E-02	4.307877E+01	4.308021E+01	-3.349229E-03		4.215021E+01	4.237761E+01	-5.394888E-01
			14	6.750000E-02	4.061703E+01	4.062212E+01	-1.252670E-02		3.978957E+01	4.001751E+01	-5.728520E-01
			15	7.250000E-02	3.796593E+01	3.797440E+01	-2.230259E-02		3.724108E+01	3.746959E+01	-6.136048E-01
			16	7.750000E-02	3.512547E+01	3.513709E+01	-3.308437E-02		3.450327E+01	3.473241E+01	-6.641041E-01
			17	8.250000E-02	3.209564E+01	3.211022E+01	-4.542342E-02		3.157459E+01	3.180440E+01	-7.278403E-01
			18	8.750000E-02	2.887645E+01	2.889381E+01	-6.012193E-02		2.845332E+01	2.868385E+01	-8.102050E-01
			19	9.250000E-02	2.546789E+01	2.548789E+01	-7.852030E-02		2.513763E+01	2.536893E+01	-9.201238E-01
			20	9.750000E-02	2.186997E+01	2.189246E+01	-1.028264E-01		2.162555E+01	2.185136E+01	-1.044185E+00