## heat1
				x [m]	exact [C]	almost [C]	rel error %
T1 [C]	10			5.000000E-03	1.200000E+01	1.200000E+01	0.000000E+00
Tinf [C]	30			1.500000E-02	1.600000E+01	1.600000E+01	0.000000E+00
L [m]	0.05			2.500000E-02	2.000000E+01	2.000000E+01	0.000000E+00
deltaX [m]	0.01			3.500000E-02	2.400000E+01	2.400000E+01	0.000000E+00
cells	5			4.500000E-02	2.800000E+01	2.800000E+01	0.000000E+00

0.000000E+00

## heat2
				x [m]	exact [C]	almost [C]	rel error %
T1 [C]	10			1.000000E-03	1.027513E+01	1.027513E+01	-1.993461E-05
Tinf [C]	30			3.000000E-03	1.082538E+01	1.082538E+01	3.561148E-05
h [W/(m2K)]	1000			5.000000E-03	1.137564E+01	1.137564E+01	-2.123264E-06
k [W/(m⋅K)]	22.69345			7.000000E-03	1.192590E+01	1.192590E+01	-3.637587E-05
L [m]	0.05			9.000000E-03	1.247615E+01	1.247615E+01	1.254583E-05
deltaX [m]	0.002			1.100000E-02	1.302641E+01	1.302641E+01	-1.943265E-05
cells	25			1.300000E-02	1.357666E+01	1.357666E+01	2.483681E-05
				1.500000E-02	1.412692E+01	1.412692E+01	-5.129246E-06
Max error %	3.561148E-05			1.700000E-02	1.467718E+01	1.467718E+01	-3.284841E-05
				1.900000E-02	1.522743E+01	1.522743E+01	7.106699E-06
				2.100000E-02	1.577769E+01	1.577769E+01	-1.910576E-05
				2.300000E-02	1.632794E+01	1.632794E+01	1.769323E-05
				2.500000E-02	1.687820E+01	1.687820E+01	-7.155231E-06
				2.700000E-02	1.742845E+01	1.742845E+01	2.694279E-05
				2.900000E-02	1.797871E+01	1.797871E+01	3.332263E-06
				3.100000E-02	1.852897E+01	1.852897E+01	-1.887594E-05
				3.300000E-02	1.907922E+01	1.907922E+01	1.260990E-05
				3.500000E-02	1.962948E+01	1.962948E+01	-8.613290E-06
				3.700000E-02	2.017973E+01	2.017973E+01	2.087561E-05
				3.900000E-02	2.072999E+01	2.072999E+01	5.597125E-07
				4.100000E-02	2.128025E+01	2.128025E+01	-1.870554E-05
				4.300000E-02	2.183050E+01	2.183050E+01	8.807862E-06
				4.500000E-02	2.238076E+01	2.238076E+01	-9.712868E-06
				4.700000E-02	2.293101E+01	2.293101E+01	1.626432E-05
				4.900000E-02	2.348127E+01	2.348127E+01	-1.563124E-06

## heat3
				x [m]	exact [C]	almost [C]	rel error %
Tinf [C]	30			1.000000E-03	2.348127E+01	2.348127E+01	-1.563124E-06
T2[C]	10			3.000000E-03	2.293101E+01	2.293101E+01	1.626432E-05
h [W/(m2K)]	1000			5.000000E-03	2.238076E+01	2.238076E+01	-9.712868E-06
k [W/(m⋅K)]	22.69345			7.000000E-03	2.183050E+01	2.183050E+01	8.807862E-06
L [m]	0.05			9.000000E-03	2.128025E+01	2.128025E+01	-1.870554E-05
deltaX [m]	0.002			1.100000E-02	2.072999E+01	2.072999E+01	5.597124E-07
cells	25			1.300000E-02	2.017973E+01	2.017973E+01	2.087561E-05
				1.500000E-02	1.962948E+01	1.962948E+01	-8.613290E-06
Max error %	3.561148E-05			1.700000E-02	1.907922E+01	1.907922E+01	1.260990E-05
				1.900000E-02	1.852897E+01	1.852897E+01	-1.887594E-05
				2.100000E-02	1.797871E+01	1.797871E+01	3.332263E-06
				2.300000E-02	1.742845E+01	1.742845E+01	2.694279E-05
				2.500000E-02	1.687820E+01	1.687820E+01	-7.155231E-06
				2.700000E-02	1.632794E+01	1.632794E+01	1.769323E-05
				2.900000E-02	1.577769E+01	1.577769E+01	-1.910576E-05
				3.100000E-02	1.522743E+01	1.522743E+01	7.106699E-06
				3.300000E-02	1.467718E+01	1.467718E+01	-3.284841E-05
				3.500000E-02	1.412692E+01	1.412692E+01	-5.129246E-06
				3.700000E-02	1.357666E+01	1.357666E+01	2.483681E-05
				3.900000E-02	1.302641E+01	1.302641E+01	-1.943265E-05
				4.100000E-02	1.247615E+01	1.247615E+01	1.254583E-05
				4.300000E-02	1.192590E+01	1.192590E+01	-3.637587E-05
				4.500000E-02	1.137564E+01	1.137564E+01	-2.123264E-06
				4.700000E-02	1.082538E+01	1.082538E+01	3.561148E-05
				4.900000E-02	1.027513E+01	1.027513E+01	-1.993461E-05

## heat4
				x [m]	exact [C]	almost [C]	rel error %
Tinf1 [C]	30			1.000000E-03	2.799345E+01	2.799345E+01	-1.130571E-05
Tinf2 [C]	20			3.000000E-03	2.782407E+01	2.782407E+01	2.312466E-06
h1 [W/(m2K)]	1000	0.001		5.000000E-03	2.765469E+01	2.765469E+01	1.609745E-05
h2 [W/(m2K)]	500	0.002		7.000000E-03	2.748532E+01	2.748532E+01	-6.330720E-06
k [W/(m⋅K)]	22.69345			9.000000E-03	2.731594E+01	2.731594E+01	7.571627E-06
L [m]	0.05			1.100000E-02	2.714657E+01	2.714657E+01	-1.518962E-05
deltaX [m]	0.002			1.300000E-02	2.697719E+01	2.697719E+01	-1.168318E-06
cells	25			1.500000E-02	2.680781E+01	2.680781E+01	1.303016E-05
				1.700000E-02	2.663844E+01	2.663844E+01	-1.013055E-05
Max error %	1.869961E-05			1.900000E-02	2.646906E+01	2.646906E+01	4.192289E-06
				2.100000E-02	2.629968E+01	2.629968E+01	1.869961E-05
				2.300000E-02	2.613031E+01	2.613031E+01	-4.874726E-06
				2.500000E-02	2.596093E+01	2.596093E+01	9.762742E-06
				2.700000E-02	2.579156E+01	2.579156E+01	-1.417992E-05
				2.900000E-02	2.562218E+01	2.562218E+01	5.895601E-07
				3.100000E-02	2.545280E+01	2.545280E+01	1.555561E-05
				3.300000E-02	2.528343E+01	2.528343E+01	-8.829430E-06
				3.500000E-02	2.511405E+01	2.511405E+01	6.274962E-06
				3.700000E-02	2.494468E+01	2.494468E+01	-1.850424E-05
				3.900000E-02	2.477530E+01	2.477530E+01	-3.259470E-06
				4.100000E-02	2.460592E+01	2.460592E+01	1.219518E-05
				4.300000E-02	2.443655E+01	2.443655E+01	-1.305824E-05
				4.500000E-02	2.426717E+01	2.426717E+01	2.543748E-06
				4.700000E-02	2.409779E+01	2.409779E+01	1.836506E-05
				4.900000E-02	2.392842E+01	2.392842E+01	-7.380951E-06

## heat5
				x [m]	exact [C]	almost [C]	rel error %
T1 [C]	30			1.000000E-03	3.044066E+01	3.044066E+01	-1.385010E-05
q2 [W/m2]	10000			3.000000E-03	3.132197E+01	3.132197E+01	-8.454728E-06
k [W/(m⋅K)]	22.69345			5.000000E-03	3.220328E+01	3.220328E+01	-3.354664E-06
L [m]	0.05			7.000000E-03	3.308459E+01	3.308459E+01	1.473688E-06
deltaX [m]	0.002			9.000000E-03	3.396590E+01	3.396590E+01	6.051477E-06
cells	25			1.100000E-02	3.484721E+01	3.484721E+01	1.039772E-05
				1.300000E-02	3.572853E+01	3.572853E+01	-1.345930E-05
Max error %	1.121123E-05			1.500000E-02	3.660984E+01	3.660984E+01	-8.852635E-06
				1.700000E-02	3.749115E+01	3.749115E+01	-4.462546E-06
				1.900000E-02	3.837246E+01	3.837246E+01	-2.741146E-07
				2.100000E-02	3.925377E+01	3.925377E+01	3.726243E-06
				2.300000E-02	4.013508E+01	4.013508E+01	7.550915E-06
				2.500000E-02	4.101639E+01	4.101639E+01	1.121123E-05
				2.700000E-02	4.189771E+01	4.189771E+01	-9.150103E-06
				2.900000E-02	4.277902E+01	4.277902E+01	-5.296540E-06
				3.100000E-02	4.366033E+01	4.366033E+01	-1.598551E-06
				3.300000E-02	4.454164E+01	4.454164E+01	1.953100E-06
				3.500000E-02	4.542295E+01	4.542295E+01	5.366930E-06
				3.700000E-02	4.630426E+01	4.630426E+01	8.650809E-06
				3.900000E-02	4.718558E+01	4.718558E+01	-9.380899E-06
				4.100000E-02	4.806689E+01	4.806689E+01	-5.947038E-06
				4.300000E-02	4.894820E+01	4.894820E+01	-2.636830E-06
				4.500000E-02	4.982951E+01	4.982951E+01	5.562859E-07
				4.700000E-02	5.071082E+01	5.071082E+01	3.638414E-06
				4.900000E-02	5.159213E+01	5.159213E+01	6.615243E-06

## heat6
				x [m]	exact [C]	almost [C]	rel error %
q1 [W/m2]	10000			1.000000E-03	4.159213E+01	4.159213E+01	8.205747E-06
T2 [C]	20			3.000000E-03	4.071082E+01	4.071082E+01	4.532136E-06
k [W/(m⋅K)]	22.69345			5.000000E-03	3.982951E+01	3.982951E+01	6.959526E-07
L [m]	0.05			7.000000E-03	3.894820E+01	3.894820E+01	-3.313839E-06
deltaX [m]	0.002			9.000000E-03	3.806689E+01	3.806689E+01	-7.509298E-06
cells	25			1.100000E-02	3.718558E+01	3.718558E+01	-1.190362E-05
				1.300000E-02	3.630426E+01	3.630426E+01	1.103367E-05
Max error %	1.482584E-05			1.500000E-02	3.542295E+01	3.542295E+01	6.882029E-06
				1.700000E-02	3.454164E+01	3.454164E+01	2.518533E-06
				1.900000E-02	3.366033E+01	3.366033E+01	-2.073458E-06
				2.100000E-02	3.277902E+01	3.277902E+01	-6.912373E-06
				2.300000E-02	3.189771E+01	3.189771E+01	-1.201868E-05
				2.500000E-02	3.101639E+01	3.101639E+01	1.482584E-05
				2.700000E-02	3.013508E+01	3.013508E+01	1.005660E-05
				2.900000E-02	2.925377E+01	2.925377E+01	5.000008E-06
				3.100000E-02	2.837246E+01	2.837246E+01	-3.707276E-07
				3.300000E-02	2.749115E+01	2.749115E+01	-6.085813E-06
				3.500000E-02	2.660984E+01	2.660984E+01	-1.217946E-05
				3.700000E-02	2.572853E+01	2.572853E+01	-1.869058E-05
				3.900000E-02	2.484721E+01	2.484721E+01	1.458238E-05
				4.100000E-02	2.396590E+01	2.396590E+01	8.576514E-06
				4.300000E-02	2.308459E+01	2.308459E+01	2.112074E-06
				4.500000E-02	2.220328E+01	2.220328E+01	-4.865550E-06
				4.700000E-02	2.132197E+01	2.132197E+01	-1.241999E-05
				4.900000E-02	2.044066E+01	2.044066E+01	-2.062587E-05

## heat7
				x [m]	exact [C]	almost [C]	rel error %
T1 [C]	20		1	2.500000E-03	3.085096E+01	3.112919E+01	-9.018516E-01
T2 [C]	20		2	7.500000E-03	5.088350E+01	5.116173E+01	-5.467944E-01
k0 [W/(m⋅K)]	22.463450		3	1.250000E-02	6.869021E+01	6.896844E+01	-4.050568E-01
q[W/m^3]	2000000		4	1.750000E-02	8.427107E+01	8.454930E+01	-3.301590E-01
L [m]	0.1		5	2.250000E-02	9.762610E+01	9.790433E+01	-2.849962E-01
deltaX [m]	0.005		6	2.750000E-02	1.087553E+02	1.090335E+02	-2.558136E-01
cells	20		7	3.250000E-02	1.176586E+02	1.179369E+02	-2.364968E-01
			8	3.750000E-02	1.243362E+02	1.246144E+02	-2.237845E-01
Max error %	9.018516E-01		9	4.250000E-02	1.287878E+02	1.290661E+02	-2.160679E-01
			10	4.750000E-02	1.310137E+02	1.312919E+02	-2.123680E-01
			11	5.250000E-02	1.310137E+02	1.312919E+02	-2.123680E-01
			12	5.750000E-02	1.287878E+02	1.290661E+02	-2.160679E-01
			13	6.250000E-02	1.243362E+02	1.246144E+02	-2.237845E-01
			14	6.750000E-02	1.176586E+02	1.179369E+02	-2.364968E-01
			15	7.250000E-02	1.087553E+02	1.090335E+02	-2.558136E-01
			16	7.750000E-02	9.762610E+01	9.790433E+01	-2.849962E-01
			17	8.250000E-02	8.427107E+01	8.454930E+01	-3.301590E-01
			18	8.750000E-02	6.869021E+01	6.896844E+01	-4.050568E-01
			19	9.250000E-02	5.088350E+01	5.116173E+01	-5.467944E-01
			20	9.750000E-02	3.085096E+01	3.112919E+01	-9.018516E-01

## heat8
				CONST PARAM					TEMPERATURE DEPENDENT CONDUCTIVITY
T1 [C]	20			x [m]	exact [C]	almost [C]	rel error %		exact [C]	almost [C]	rel error %
T2 [C]	20		1	2.500000E-03	3.107781E+01	3.112919E+01	-1.653326E-01		3.058878E+01	3.101004E+01	-1.377162E+00
k0 [W/(m⋅K)]	22.003450		2	7.500000E-03	5.152915E+01	5.116173E+01	7.130267E-01		5.021146E+01	5.063603E+01	-8.455676E-01
beta[1/K]	0.001045290624879		3	1.250000E-02	6.970811E+01	6.896844E+01	1.061102E+00		6.733821E+01	6.776638E+01	-6.358458E-01
q[W/m^3]	2000000		4	1.750000E-02	8.561471E+01	8.454930E+01	1.244424E+00		8.209251E+01	8.252469E+01	-5.264554E-01
L [m]	0.1		5	2.250000E-02	9.924894E+01	9.790433E+01	1.354781E+00		9.457425E+01	9.501097E+01	-4.617792E-01
deltaX [m]	0.005		6	2.750000E-02	1.106108E+02	1.090335E+02	1.425983E+00		1.048636E+02	1.053055E+02	-4.214158E-01
cells	20		7	3.250000E-02	1.197003E+02	1.179369E+02	1.473158E+00		1.130238E+02	1.134715E+02	-3.961075E-01
			8	3.750000E-02	1.265174E+02	1.246144E+02	1.504131E+00		1.191033E+02	1.195576E+02	-3.813948E-01
Max error %	-3.748189E-01		9	4.250000E-02	1.310621E+02	1.290661E+02	1.522964E+00		1.231374E+02	1.235989E+02	-3.748189E-01
			10	4.750000E-02	1.333345E+02	1.312919E+02	1.531936E+00		1.251487E+02	1.256184E+02	-3.752951E-01
			11	5.250000E-02	1.333345E+02	1.312919E+02	1.531936E+00		1.251487E+02	1.256274E+02	-3.824866E-01
			12	5.750000E-02	1.310621E+02	1.290661E+02	1.522964E+00		1.231374E+02	1.236259E+02	-3.967456E-01
0.023000000000001			13	6.250000E-02	1.265174E+02	1.246144E+02	1.504131E+00		1.191033E+02	1.196027E+02	-4.192611E-01
			14	6.750000E-02	1.197003E+02	1.179369E+02	1.473158E+00		1.130238E+02	1.135350E+02	-4.522903E-01
			15	7.250000E-02	1.106108E+02	1.090335E+02	1.425983E+00		1.048636E+02	1.053878E+02	-4.998988E-01
			16	7.750000E-02	9.924894E+01	9.790433E+01	1.354781E+00		9.457425E+01	9.511254E+01	-5.691763E-01
			17	8.250000E-02	8.561471E+01	8.454930E+01	1.244424E+00		8.209251E+01	8.264616E+01	-6.744227E-01
			18	8.750000E-02	6.970811E+01	6.896844E+01	1.061102E+00		6.733821E+01	6.790856E+01	-8.469889E-01
			19	9.250000E-02	5.152915E+01	5.116173E+01	7.130267E-01		5.021146E+01	5.079992E+01	-1.171967E+00
			20	9.750000E-02	3.107781E+01	3.112919E+01	-1.653326E-01		3.058878E+01	3.100032E+01	-1.345386E+00

## heat9
	CONST PARAM
	x [m]	almost [C]
1	2.500000E-03	2.066667E+01
2	7.500000E-03	2.200000E+01
3	1.250000E-02	2.333333E+01
4	1.750000E-02	2.466667E+01
5	2.250000E-02	2.600000E+01
6	2.750000E-02	2.733333E+01
7	3.250000E-02	2.866667E+01
8	3.750000E-02	3.000000E+01
9	4.250000E-02	3.133333E+01
10	4.750000E-02	3.266667E+01
11	5.250000E-02	3.400000E+01
12	5.750000E-02	3.533333E+01
13	6.250000E-02	3.666667E+01
14	6.750000E-02	3.800000E+01
15	7.250000E-02	3.933333E+01
16	7.750000E-02	4.066667E+01
17	8.250000E-02	4.200000E+01
18	8.750000E-02	4.333333E+01
19	9.250000E-02	4.466667E+01
20	9.750000E-02	4.600000E+01
21	1.050000E-01	4.800000E+01
22	1.150000E-01	5.066667E+01
23	1.250000E-01	5.333333E+01
24	1.350000E-01	5.600000E+01
25	1.450000E-01	5.866667E+01

## heat10
	x [m]	almost [C]
1	2.500000E-03	2.239293E+01
2	7.500000E-03	2.692880E+01
3	1.250000E-02	3.121467E+01
4	1.750000E-02	3.525054E+01
5	2.250000E-02	3.903640E+01
6	2.750000E-02	4.257227E+01
7	3.250000E-02	4.585814E+01
8	3.750000E-02	4.889400E+01
9	4.250000E-02	5.167987E+01
10	4.750000E-02	5.421574E+01
11	5.250000E-02	5.650161E+01
12	5.750000E-02	5.853747E+01
13	6.250000E-02	6.032334E+01
14	6.750000E-02	6.185921E+01
15	7.250000E-02	6.314507E+01
16	7.750000E-02	6.418094E+01
17	8.250000E-02	6.496681E+01
18	8.750000E-02	6.550268E+01
19	9.250000E-02	6.578854E+01
20	9.750000E-02	6.582441E+01
21	1.100000E-01	6.538544E+01
22	1.300000E-01	6.489979E+01
23	1.500000E-01	6.401413E+01
24	1.700000E-01	6.272848E+01
25	1.900000E-01	6.104283E+01

## heat11
				CONST PARAM
T2 [C]	30			x [m]	exact [C]	almost [C]	rel error %
k0 [W/(m⋅K)]	22.000000		1	1.250000E-02	8.678267E+01	8.681818E+01	-4.091778E-02
q[W/m^3]	20000		2	3.750000E-02	8.649858E+01	8.653409E+01	-4.105322E-02
R [m]	0.5		3	6.250000E-02	8.593040E+01	8.596591E+01	-4.132679E-02
deltaX [m]	0.025		4	8.750000E-02	8.507813E+01	8.511364E+01	-4.174399E-02
cells	20		5	1.125000E-01	8.394176E+01	8.397727E+01	-4.230151E-02
			6	1.375000E-01	8.252131E+01	8.255682E+01	-4.303517E-02
Max error %	-4.091778E-02		7	1.625000E-01	8.081676E+01	8.085227E+01	-4.393722E-02
			8	1.875000E-01	7.882813E+01	7.886364E+01	-4.505372E-02
			9	2.125000E-01	7.655540E+01	7.659091E+01	-4.638768E-02
			10	2.375000E-01	7.399858E+01	7.403409E+01	-4.798802E-02
			11	2.625000E-01	7.115767E+01	7.119318E+01	-4.990263E-02
			12	2.875000E-01	6.803267E+01	6.806818E+01	-5.219484E-02
			13	3.125000E-01	6.462358E+01	6.465909E+01	-5.494969E-02
			14	3.375000E-01	6.093040E+01	6.096591E+01	-5.828334E-02
			15	3.625000E-01	5.695313E+01	5.698864E+01	-6.235830E-02
			16	3.875000E-01	5.269176E+01	5.272727E+01	-6.738935E-02
			17	4.125000E-01	4.814631E+01	4.818182E+01	-7.376097E-02
			18	4.375000E-01	4.331676E+01	4.335227E+01	-8.197436E-02
			19	4.625000E-01	3.820313E+01	3.823864E+01	-9.296360E-02
			20	4.875000E-01	3.280540E+01	3.284091E+01	-1.082513E-01

## heat12
				CONST PARAM
Tf [C]	30			x [m]	exact [C]	almost [C]	rel error %
h	5000		1	1.250000E-02	8.778267E+01	8.806818E+01	-3.252459E-01
k0 [W/(m⋅K)]	22.000000		2	3.750000E-02	8.649858E+01	8.778409E+01	-1.486164E+00
q[W/m^3]	20000		3	6.250000E-02	8.593040E+01	8.721591E+01	-1.495992E+00
R [m]	0.5		4	8.750000E-02	8.507813E+01	8.636364E+01	-1.510982E+00
deltaX [m]	0.025		5	1.125000E-01	8.394176E+01	8.522727E+01	-1.531429E+00
cells	20		6	1.375000E-01	8.252131E+01	8.380682E+01	-1.557795E+00
			7	1.625000E-01	8.081676E+01	8.210227E+01	-1.590646E+00
Max error %	-3.252459E-01		8	1.875000E-01	7.882813E+01	8.011364E+01	-1.630782E+00
			9	2.125000E-01	7.655540E+01	7.784091E+01	-1.679192E+00
			10	2.375000E-01	7.399858E+01	7.528409E+01	-1.737210E+00
			11	2.625000E-01	7.115767E+01	7.244318E+01	-1.806565E+00
			12	2.875000E-01	6.803267E+01	6.931818E+01	-1.889547E+00
			13	3.125000E-01	6.462358E+01	6.590909E+01	-1.989228E+00
			14	3.375000E-01	6.093040E+01	6.221591E+01	-2.109804E+00
			15	3.625000E-01	5.695313E+01	5.823864E+01	-2.257146E+00
			16	3.875000E-01	5.269176E+01	5.397727E+01	-2.439677E+00
			17	4.125000E-01	4.814631E+01	4.943182E+01	-2.670014E+00
			18	4.375000E-01	4.331676E+01	4.460227E+01	-2.967693E+00
			19	4.625000E-01	3.820313E+01	3.948864E+01	-3.364947E+00
			20	4.875000E-01	3.280540E+01	3.409091E+01	-3.918600E+00

## heat13
	x [m]	almost [C]
1	1.250000E-02	1.118182E+02
2	3.750000E-02	1.115341E+02
3	6.250000E-02	1.109659E+02
4	8.750000E-02	1.101136E+02
5	1.125000E-01	1.089773E+02
6	1.375000E-01	1.075568E+02
7	1.625000E-01	1.058523E+02
8	1.875000E-01	1.038636E+02
9	2.125000E-01	1.015909E+02
10	2.375000E-01	9.903409E+01
11	2.625000E-01	9.619318E+01
12	2.875000E-01	9.306818E+01
13	3.125000E-01	8.965909E+01
14	3.375000E-01	8.596591E+01
15	3.625000E-01	8.198864E+01
16	3.875000E-01	7.772727E+01
17	4.125000E-01	7.318182E+01
18	4.375000E-01	6.835227E+01
19	4.625000E-01	6.323864E+01
20	4.875000E-01	5.784091E+01
21	5.050000E-01	5.386364E+01
22	5.150000E-01	5.154545E+01
23	5.250000E-01	4.918182E+01
24	5.350000E-01	4.677273E+01
25	5.450000E-01	4.431818E+01
26	5.55E-01	4.181818E+01
27	5.65E-01	3.927273E+01
28	5.75E-01	3.668182E+01
29	5.85E-01	3.404545E+01
30	5.95E-01	3.136364E+01

## heat14
				CONST PARAM
Tf [C]	30			x [m]	exact [C]	almost [C]	rel error %
h	5000		1	1.250000E-02	8.778267E+01	2.237500E+02	-1.548909E+02	Chart Title
k0 [W/(m⋅K)]	22.000000		2	3.750000E-02	8.649858E+01	2.236250E+02	-1.585303E+02
q[W/m^3]	20000		3	6.250000E-02	8.593040E+01	2.233750E+02	-1.599488E+02
R [m]	0.5		4	8.750000E-02	8.507813E+01	2.230000E+02	-1.621120E+02
deltaX [m]	0.025		5	1.125000E-01	8.394176E+01	2.225000E+02	-1.650647E+02
cells	20		6	1.375000E-01	8.252131E+01	2.218750E+02	-1.688700E+02
			7	1.625000E-01	8.081676E+01	2.211250E+02	-1.736128E+02
Max error %	-2.955185E+01		8	1.875000E-01	7.882813E+01	2.202500E+02	-1.794054E+02
			9	2.125000E-01	7.655540E+01	2.192500E+02	-1.863939E+02
			10	2.375000E-01	7.399858E+01	2.181250E+02	-1.947692E+02
			11	2.625000E-01	7.115767E+01	2.112500E+02	-1.968759E+02
			12	2.875000E-01	6.803267E+01	1.975000E+02	-1.903017E+02
			13	3.125000E-01	6.462358E+01	1.825000E+02	-1.824047E+02
			14	3.375000E-01	6.093040E+01	1.662500E+02	-1.728523E+02
			15	3.625000E-01	5.695313E+01	1.487500E+02	-1.611797E+02
			16	3.875000E-01	5.269176E+01	1.300000E+02	-1.467179E+02
			17	4.125000E-01	4.814631E+01	1.100000E+02	-1.284703E+02
			18	4.375000E-01	4.331676E+01	8.875000E+01	-1.048860E+02
			19	4.625000E-01	3.820313E+01	6.625000E+01	-7.341513E+01
			20	4.875000E-01	3.280540E+01	4.250000E+01	-2.955185E+01

## heat15
				CONST PARAM					TEMPERATURE DEPENDENT CONDUCTIVITY
T2 [C]	20			x [m]	exact [C]	almost [C]	rel error %		exact [C]	almost [C]	rel error %
k0 [W/(m⋅K)]	22.003450		1	2.500000E-03	7.677377E+01	7.680927E+01	-4.624328E-02		7.391809E+01	7.415498E+01	-3.204714E-01
beta[1/K]	0.001045290624879		2	7.500000E-03	7.648972E+01	7.652523E+01	-4.642332E-02		7.365439E+01	7.389133E+01	-3.216964E-01
q[W/m^3]	500000		3	1.250000E-02	7.592163E+01	7.595713E+01	-4.676112E-02		7.312677E+01	7.336384E+01	-3.241910E-01
R [m]	0.1		4	1.750000E-02	7.506949E+01	7.510499E+01	-4.729071E-02		7.233484E+01	7.257209E+01	-3.279926E-01
deltaX [m]	0.005		5	2.250000E-02	7.393330E+01	7.396881E+01	-4.802485E-02		7.127798E+01	7.151547E+01	-3.331914E-01
cells	20		6	2.750000E-02	7.251307E+01	7.254858E+01	-4.896798E-02		6.995537E+01	7.019317E+01	-3.399252E-01
			7	3.250000E-02	7.080879E+01	7.084430E+01	-5.014402E-02		6.836600E+01	6.860416E+01	-3.483651E-01
Max error %	1.042527E+00		8	3.750000E-02	6.882047E+01	6.885597E+01	-5.158485E-02		6.650860E+01	6.674720E+01	-3.587464E-01
			9	4.250000E-02	6.654810E+01	6.658360E+01	-5.334767E-02		6.438173E+01	6.462082E+01	-3.713637E-01
			10	4.750000E-02	6.399168E+01	6.402719E+01	-5.549026E-02		6.198369E+01	6.222334E+01	-3.866353E-01
			11	5.250000E-02	6.115122E+01	6.118672E+01	-5.805740E-02		5.931256E+01	5.955284E+01	-4.051056E-01
			12	5.750000E-02	5.802671E+01	5.806221E+01	-6.118359E-02		5.636619E+01	5.660715E+01	-4.274971E-01
			13	6.250000E-02	5.461815E+01	5.465366E+01	-6.501357E-02		5.314215E+01	5.338388E+01	-4.548665E-01
			14	6.750000E-02	5.092555E+01	5.096105E+01	-6.971346E-02		4.963780E+01	4.988036E+01	-4.886668E-01
			15	7.250000E-02	4.694890E+01	4.698440E+01	-7.561642E-02		4.585017E+01	4.609364E+01	-5.310038E-01
			16	7.750000E-02	4.268820E+01	4.272371E+01	-8.317651E-02		4.177606E+01	4.202050E+01	-5.851144E-01
			17	8.250000E-02	3.814346E+01	3.817897E+01	-9.309173E-02		3.741194E+01	3.765743E+01	-6.561825E-01
			18	8.750000E-02	3.331467E+01	3.335018E+01	-1.065795E-01		3.275397E+01	3.300059E+01	-7.529537E-01
			19	9.250000E-02	2.820184E+01	2.823734E+01	-1.258826E-01		2.779798E+01	2.804581E+01	-8.915527E-01
			20	9.750000E-02	2.280496E+01	2.284046E+01	-1.556773E-01		2.253944E+01	2.277442E+01	-1.042527E+00

## heat16
				CONST PARAM
T2 [C]	20			x [m]	exact [C]	almost [C]	rel error %
k0 [W/(m⋅K)]	22.000000		1	2.500000E-03	1.714205E+02	1.708385E+02	3.394896E-01
q[W/m^3]	2000000		2	7.500000E-03	1.706629E+02	1.702703E+02	2.300317E-01
R [m]	0.1		3	1.250000E-02	1.691477E+02	1.688499E+02	1.760752E-01
deltaX [m]	0.005		4	1.750000E-02	1.668750E+02	1.666403E+02	1.406442E-01
cells	20		5	2.250000E-02	1.638447E+02	1.636573E+02	1.143748E-01
			6	2.750000E-02	1.600568E+02	1.599073E+02	9.341569E-02
Max error %	3.394896E-01		7	3.250000E-02	1.555114E+02	1.553934E+02	7.585532E-02
			8	3.750000E-02	1.502083E+02	1.501174E+02	6.053814E-02
			9	4.250000E-02	1.441477E+02	1.440805E+02	4.663776E-02
			10	4.750000E-02	1.373295E+02	1.372834E+02	3.360199E-02
			11	5.250000E-02	1.297538E+02	1.297266E+02	2.095344E-02
			12	5.750000E-02	1.214205E+02	1.214104E+02	8.280767E-03
			13	6.250000E-02	1.123295E+02	1.123353E+02	-5.122914E-03
			14	6.750000E-02	1.024811E+02	1.025014E+02	-1.984698E-02
			15	7.250000E-02	9.187500E+01	9.190887E+01	-3.686531E-02
			16	7.750000E-02	8.051136E+01	8.055786E+01	-5.775131E-02
			17	8.250000E-02	6.839015E+01	6.844848E+01	-8.528784E-02
			18	8.750000E-02	5.551136E+01	5.558084E+01	-1.251570E-01
			19	9.250000E-02	4.187500E+01	4.195499E+01	-1.910209E-01
			20	9.750000E-02	2.748106E+01	2.757102E+01	-3.273505E-01

## heat17
				CONST PARAM
Tf [C]	20			x [m]	exact [C]	almost [C]	rel error %
h	20000		1	2.500000E-03	1.714205E+02	1.711716E+02	1.451934E-01
k0 [W/(m⋅K)]	22.000000		2	7.500000E-03	1.706629E+02	1.706034E+02	3.487310E-02
q[W/m^3]	2000000		3	1.250000E-02	1.691478E+02	1.691830E+02	-2.083153E-02
R [m]	0.1		4	1.750000E-02	1.668750E+02	1.669734E+02	-5.894431E-02
deltaX [m]	0.005		5	2.250000E-02	1.638447E+02	1.639904E+02	-8.890512E-02
cells	20		6	2.750000E-02	1.600569E+02	1.602404E+02	-1.146750E-01
			7	3.250000E-02	1.555114E+02	1.557265E+02	-1.383176E-01
Max error %	1.451934E-01		8	3.750000E-02	1.502084E+02	1.504506E+02	-1.612627E-01
			9	4.250000E-02	1.441478E+02	1.444136E+02	-1.844191E-01
			10	4.750000E-02	1.373296E+02	1.376165E+02	-2.089265E-01
			11	5.250000E-02	1.297538E+02	1.300597E+02	-2.357352E-01
			12	5.750000E-02	1.214205E+02	1.217436E+02	-2.661073E-01
			13	6.250000E-02	1.123296E+02	1.126684E+02	-3.016284E-01
			14	6.750000E-02	1.024811E+02	1.028345E+02	-3.448467E-01
			15	7.250000E-02	9.187504E+01	9.224199E+01	-3.994048E-01
			16	7.750000E-02	8.051140E+01	8.089098E+01	-4.714608E-01
			17	8.250000E-02	6.839019E+01	6.878161E+01	-5.723362E-01
			18	8.750000E-02	5.551140E+01	5.591396E+01	-7.251838E-01
			19	9.250000E-02	4.187504E+01	4.228812E+01	-9.864668E-01
			20	9.750000E-02	2.748110E+01	2.790415E+01	-1.539432E+00

## heat18
	x [m]	almost [C]
1	5.000000E-03	5.654545E+02
2	1.500000E-02	5.651515E+02
3	2.500000E-02	5.645455E+02
4	3.500000E-02	5.636364E+02
5	4.500000E-02	5.624242E+02
6	5.500000E-02	5.609091E+02
7	6.500000E-02	5.590909E+02
8	7.500000E-02	5.569697E+02
9	8.500000E-02	5.545455E+02
10	9.500000E-02	5.518182E+02
11	1.250000E-01	5.427273E+02
12	1.750000E-01	5.200000E+02
13	2.250000E-01	4.896970E+02
14	2.750000E-01	4.518182E+02
15	3.250000E-01	4.063636E+02
16	3.750000E-01	3.533333E+02
17	4.250000E-01	2.927273E+02
18	4.750000E-01	2.245455E+02
19	5.250000E-01	1.487879E+02
20	5.750000E-01	6.545455E+01

## heat19
	CONST PARAM
	x [m]	almost [C]
1	5.000000E-03	8.300000E+02
2	1.500000E-02	8.266667E+02
3	2.500000E-02	8.200000E+02
4	3.500000E-02	8.100000E+02
5	4.500000E-02	7.966667E+02
6	5.500000E-02	7.800000E+02
7	6.500000E-02	7.600000E+02
8	7.500000E-02	7.366667E+02
9	8.500000E-02	7.100000E+02
10	9.500000E-02	6.800000E+02
11	1.250000E-01	5.950000E+02
12	1.750000E-01	5.700000E+02
13	2.250000E-01	5.366667E+02
14	2.750000E-01	4.950000E+02
15	3.250000E-01	4.450000E+02
16	3.750000E-01	3.866667E+02
17	4.250000E-01	3.200000E+02
18	4.750000E-01	2.450000E+02
19	5.250000E-01	1.616667E+02
20	5.750000E-01	7.000000E+01

## heat20
				CONST PARAM					TEMPERATURE DEPENDENT CONDUCTIVITY
T2 [C]	20			x [m]	exact [C]	almost [C]	rel error %		exact [C]	almost [C]	rel error %
k0 [W/(m⋅K)]	22.003450		1	2.500000E-03	5.784918E+01	5.770371E+01	2.514611E-01		5.619852E+01	5.626304E+01	-1.148051E-01
beta[1/K]	0.001045290624879		2	7.500000E-03	5.765981E+01	5.756169E+01	1.701774E-01		5.601965E+01	5.612889E+01	-1.950067E-01
q[W/m^3]	500000		3	1.250000E-02	5.728109E+01	5.720663E+01	1.299826E-01		5.566181E+01	5.579346E+01	-2.365238E-01
R [m]	0.1		4	1.750000E-02	5.671299E+01	5.665432E+01	1.034555E-01		5.512481E+01	5.527145E+01	-2.660196E-01
deltaX [m]	0.005		5	2.250000E-02	5.595554E+01	5.590870E+01	8.370175E-02		5.440836E+01	5.456630E+01	-2.902781E-01
cells	20		6	2.750000E-02	5.500871E+01	5.497134E+01	6.794295E-02		5.351210E+01	5.367914E+01	-3.121604E-01
			7	3.250000E-02	5.387253E+01	5.384305E+01	5.472006E-02		5.243552E+01	5.261022E+01	-3.331633E-01
Max error %	1.038821E+00		8	3.750000E-02	5.254698E+01	5.252426E+01	4.323631E-02		5.117807E+01	5.135941E+01	-3.543325E-01
			9	4.250000E-02	5.103207E+01	5.101526E+01	3.293111E-02		4.973905E+01	4.992627E+01	-3.763949E-01
			10	4.750000E-02	4.932779E+01	4.931625E+01	2.338891E-02		4.811770E+01	4.831023E+01	-4.001236E-01
			11	5.250000E-02	4.743414E+01	4.742734E+01	1.434578E-02		4.631312E+01	4.651051E+01	-4.262071E-01
			12	5.750000E-02	4.535114E+01	4.534864E+01	5.508389E-03		4.432433E+01	4.452621E+01	-4.554718E-01
			13	6.250000E-02	4.307877E+01	4.308021E+01	-3.349229E-03		4.215021E+01	4.235632E+01	-4.889789E-01
			14	6.750000E-02	4.061703E+01	4.062212E+01	-1.252670E-02		3.978957E+01	3.999966E+01	-5.279910E-01
			15	7.250000E-02	3.796593E+01	3.797440E+01	-2.230259E-02		3.724108E+01	3.745495E+01	-5.742933E-01
			16	7.750000E-02	3.512547E+01	3.513709E+01	-3.308437E-02		3.450327E+01	3.472078E+01	-6.303971E-01
			17	8.250000E-02	3.209564E+01	3.211022E+01	-4.542342E-02		3.157459E+01	3.179559E+01	-6.999381E-01
			18	8.750000E-02	2.887645E+01	2.889381E+01	-6.012193E-02		2.845332E+01	2.867772E+01	-7.886610E-01
			19	9.250000E-02	2.546789E+01	2.548789E+01	-7.852030E-02		2.513763E+01	2.536534E+01	-9.058424E-01
			20	9.750000E-02	2.186997E+01	2.189246E+01	-1.028264E-01		2.162555E+01	2.185020E+01	-1.038821E+00